## Sheet1
危化品存储设施、重大危险源安全检查表
车间每日检查日期：__________ |  | 罐体名称： 时间：__:___--___:__ | 检查人： | _________
| 安全员周检查签字： | 安环部月检查签字：
序号 | 检查项 | 检查要求 | 是否符合 | 存在问题及整改进度
1 | 储罐温度 | 温度在安全范围内
2 | 储罐液位 | 液位在安全范围内
3 | 储罐压力 | 压力在安全范围内
4 | 泡沫管状况 | 各阀门无锈蚀润滑良好；泡沫发生器完好；管道防腐良好
5 | 消防水 | 消防栓水压正常供水充足
6 | 消防沙及工具 | 消防铲、消防桶完好、消防沙疏松量足
7 | 消防箱 | 消防水带数量、消防扳手、水带状况良好
8 | 灭火器 | 灭火器压力正常、交接班记录完善、定期维护
9 | 工艺巡查记录 | 按时巡查记录无异常情况
10 | 防爆呼吸阀状况 | 呼吸阀无堵塞、可正常调节压力
11 | 防爆电气设备 | 电气设施防爆绝缘状态良好
12 | 可燃气体检测设备 | 运行维护状况良好、无报警记录
13 | 装车安全要求 | 是否按照装车安全检查表进行逐项落实
14 | 个人防护 | 作业人员劳动保护用品按规定佩戴
15 | 人体静电防护 | 装车员、操作工、质检取样人员无穿化纤服装
16 | 报警通讯设施 | 对讲机、防爆电话可正常使用
17 | 检修施工安全 | 现场检修作业动火作业符合公司安全规定
18 | 消防应急通道畅通 | 消防通道无车辆、备件存放，进出车辆佩戴防火罩
19 | 应急防护器材 | 防毒面罩、防化服、空气呼吸器有维护正常、风向标无损坏
20 | 车间安全教育台帐 | 气防、应急器材使用教育、危化品储罐隐患排查记录完整（安环部查）
21 | 电气设施 | 新建、现用电气线路安装使用符合防火要求，电缆无腐蚀
22 | 静电消除接地 | 罐体静电接地、管道静电跨接是否完好、无断裂，罐区人体静电仪完好，
23 | 储罐本体 | 走梯无严重锈蚀，罐体无泄漏
24 | 喷淋降温装置 | 气温在36℃以上、存储温度在33℃以上开启喷淋降温
25 | 安全警示标志 | 区域内安全警示标牌齐全无破损、卫生状况良好
26 | 外来人员控制 | 外来人员进出做好登记并进行安全告知，控制监督外来人员不安全行为
27 | 防雷设施完好 | 防雷设施无损坏、断裂
28 | 安全色标 | 管道安全色标标注明显无褪色
注： | 危化品存储罐包括焦油罐、浓氨水罐、粗苯罐、甲醇罐等。各工段巡检人员、车间安全员按要求巡检。安环部月度检查，对于虚假记录将予以重罚。