## Sheet1
煤矿企业安全生产检查清单
（十七）提升运输检查清单
序号 | 项目 | 检 查 内 容 | 检查方法 | 检查依据 | 责任人
1 | 一般规定 | 提升机司机应持证上岗。 | 检查资料。 | 《煤矿安全规程》（国家安全监管总局令第87号）第九条,《特种作业人员安全技术培训考核管理规定》（国家安全监管总局令第30号）第五条。
|  | 突出矿井严禁使用架线式电机车。 | 检查资料与现场。 | 《防治煤与瓦斯突出细则 》第三十三条
|  | 提升系统各部分每天由专职人员至少检查１次,每月至少进行１次全面检查。 | 检查资料。 | 《煤矿安全规程》（国家安全监管总局令第87号）第四百条。
|  | 提升机具有过卷和过放保护、超速保护、过负荷和欠电压保护、限速保护、提升容器位置指示保护、闸瓦间隙保护、松绳保护、减速功能保护、错向运行保护。 | 检查资料与现场。 | 《煤矿安全规程》（国家安全监管总局令第87号）第四百二十三条。
|  | 新建、扩建矿井严禁采用普通轨斜井人车运输。 生产矿井在用的普通轨斜井人车运输，必须遵守有关规定。 | 检查资料与现场。 | 《煤矿安全规程》（国家安全监管总局令第87号）第三百八十四条。
2 | 平巷运输 | 新建矿井不得使用钢丝绳牵引带式输送机。生产矿井采用钢丝绳牵引带式输送机运输时，必须遵守有关规定。 | 检查资料与现场。 | 《煤矿安全规程》（国家安全监管总局令第87号）第三百七十五条。
|  | 采用轨道机车运输时，轨道机车的运输和选用应当遵守有关规定。 | 检查资料与现场。 | 《煤矿安全规程》（国家安全监管总局令第87号）第三百七十六条、第三百七十七条。
|  | 使用的矿用防爆型柴油动力装置，应满足要求。 | 检查资料与现场。 | 《煤矿安全规程》（国家安全监管总局令第87号）第三百七十八条。
|  | 轨道线路应当符合要求。 | 检查资料与现场。 | 《煤矿安全规程》（国家安全监管总局令第87号）第三百八十条。
|  | 采用架线电机车运输时，架空线及轨道应当符合要求。 | 检查资料与现场。 | 《煤矿安全规程》（国家安全监管总局令第87号）第三百八十一条。
|  | 长度超过1.5km的主要运输平巷或者高差超过50m的人员上下的主要倾斜井巷，应当采用机械方式运送人员。 运送人员的车辆必须为专用车辆，严禁使用非乘人装置运送人员。 严禁人、物料混运。 | 检查资料与现场。 | 《煤矿安全规程》（国家安全监管总局令第87号）第三百八十二条。
3 | 立井提升 | 过卷保护、超速保护、限速保护和减速功能保护应当设置为相互独立的双线型式。 |  | 《煤矿安全规程》（国家安全监管总局令第87号）第四百二十三条。
|  | 提升系统每日强制性检查和维护时间不得少于4小时。 |  | 《煤矿生产能力核定标准》（安监总煤行〔2014〕61号）第十条第（三）项
|  | 提升钢丝绳必须每天检查1次，平衡钢丝绳、罐道绳、防坠器制动绳(包括缓冲绳)必须每周至少检查1次。检查结果应当记入钢丝绳检查记录簿。 |  | 《煤矿安全规程》（国家安全监管总局令第87号）第四百一十一条。
|  | 制动系统图、电气系统图、提升装置的技术特征和岗位责任制等应当悬挂在提升机房内。 |  | 《煤矿安全规程》（国家安全监管总局令第87号）第四百三十条。
|  | 立井提升机专门升降人员及混合提升的系统应当每年进行１次性能检测，其他提升系统每3年进行1次性能检测，检测合格后方可继续使用。 | 提升机性能检测报告，提升钢丝绳更换记录，钢丝绳检测报告，安全系数计算书，钢丝绳截绳取样送检资料，连接装置更换记录，探伤报告等资料。现场检查。 | 《煤矿安全规程》（国家安全监管总局令第87号）第四百二十九条。
|  | 立井提升容器与提升钢丝绳的连接,应采用楔形连接装置。更换钢丝绳时,要对连接装置的主要受力部件进行探伤检验。 |  | 《煤矿安全规程》（国家安全监管总局令第87号）第四百一十六条。
|  | 多绳摩擦式提升机钢丝绳悬挂前必须检测检验，存放时间超过1年的钢丝绳，在悬挂前必须再进行性能检测，合格后方可使用。必须有检验合格的备用钢丝绳。钢丝绳的使用时限必须符合规定。 | 钢丝绳检测检验报告，钢丝绳周期台账。现场检查。 | 《煤矿安全规程》（国家安全监管总局令第87号）第四百一十、四百一十一、四百一十二条。
|  | 单绳缠绕式矿井提升机钢丝绳悬挂前必须检测检验，存放时间超过1年的钢丝绳，在悬挂前必须再进行性能检测，合格后方可使用。升降人员或升降人员和物料用的缠绕式提升机钢丝绳，每隔6个月检验1次；悬挂吊盘的钢丝绳，每隔12个月检验1次。 升降物料用的缠绕式提升钢丝绳，悬挂使用12个月内必须进行第一次性能检验，以后每6个月检验1次。 必须有检验合格的备用钢丝绳。 | 钢丝绳检测检验报告，钢丝绳周期台账。现场检查。 | 《煤矿安全规程》（国家安全监管总局令第87号）第四百一十、四百一十一条。
|  | 使用中的立井罐笼防坠器,每６个月进行１次不脱钩试验，每年进行１次脱钩试验。 | 防坠器试验记录，防坠器试验安全技术措施等资料。现场检查。 | 《煤矿安全规程》（国家安全监管总局令第87号）第四百一十五条。
|  | 立井罐笼提升井口、井底和各水平的安全门与罐笼位置、摇台或者锁罐装置、阻车器之间的联锁符合要求。 | 现场检查。现场试验。 | 《煤矿安全规程》（国家安全监管总局令第87号）第三百九十五条。
|  | 立井提升信号除常用的信号装置外，还必须有备用信号装置。 |  | 《煤矿安全规程》（国家安全监管总局令第87号）第四百零三条。
|  | 立井提升井筒装备应每年检查1次金属井架、井筒罐道梁和其他装备的固定和锈蚀情况。检查和处理结果应当详细记录。 | 检查记录。现场抽查。 | 《煤矿安全规程》（国家安全监管总局令第87号）第三百九十九条。
|  | 立井提升井筒装备在提升速度大于3m/s的提升系统内，必须设防撞梁和托罐装置。 罐笼和箕斗提升，过卷和过放距离必须符合规定。 在过卷和过放距离内，应安设性能可靠的缓冲装置。 |  | 《煤矿安全规程》（国家安全监管总局令第87号）第四百零六、四百零七条。
4 | 斜井提升 | 倾斜井巷内使用串车提升时，必须遵守有关规定。 | 检查记录。现场抽查。 | 《煤矿安全规程》（国家安全监管总局令第87号）第三百八十七条。
|  | 钢丝绳悬挂前必须检测检验，存放时间超过1年的钢丝绳，在悬挂前必须再进行性能检测，合格后方可使用。 使用中的钢丝绳检测检验周期必须符合规定。 提升钢丝绳必须每天检查1次，提升系统各部分每天由专职人员至少检查１次,每月至少进行１次全面检查。检查结果应当记入检查记录簿。 | 检查记录。现场抽查。 | 《煤矿安全规程》（国家安全监管总局令第87号）第四百、四百一十、四百一十一条。
|  | 斜井使用的连接装置的性能指标、试验和检测检验，必须符合要求。 | 连接装置安全系数计算书，检测检验报告，连接装置台账。现场抽查。 | 《煤矿安全规程》（国家安全监管总局令第87号）第四百一十六条。
|  | 斜巷人车必须设置可靠的制动装置，必须设置使跟车工在运行途中任何地点都能发送紧急停车信号的装置。多水平运输时，从各水平发出的信号必须有区别。人员上、下地点应悬挂信号牌。任一区段行车时，各水平必须有信号显示。应有跟车工，跟车工必须坐在设有手动制动装置把手的位置。每班运送人员前，必须检查人车的连接装置、保险链和制动装置，并先空载运行一次。 | 制动装置试验记录，提升机性能检测报告等资料，现场抽查。现场试验。 | 《煤矿安全规程》（国家安全监管总局令第87号）第三百八十四条。
|  | 斜井人车专门升降人员及混合提升的系统应当每年进行１次性能检测，检测合格后方可继续使用。 |  | 《煤矿安全规程》（国家安全监管总局令第87号）第四百二十九条。
|  | 斜巷提升装置安全保护装置必须符合规定。 | 安全保护装置试验记录，设备档案，设备检修记录，运行记录，巡查记录。现场抽查。现场试验。 | 《煤矿安全规程》（国家安全监管总局令第87号）第四、四百二十三条。
|  | 倾斜井巷内使用串车提升时，安设跑车防护装置、阻车器、挡车栏，并按规定使用。 |  | 《煤矿安全规程》（国家安全监管总局令第87号）第三百八十七条。
|  | 斜巷使用的连接装置的性能指标、试验和检测检验，必须符合要求。 | 连接装置安全系数计算书，检测检验报告，连接装置台账。现场抽查。 | 《煤矿安全规程》（国家安全监管总局令第87号）第四百一十六条。
|  | 专门升降人员及混合提升的系统应当每年进行１次性能检测，检测合格后方可继续使用。 | 提升机性能检测报告，提升钢丝绳更换记录，钢丝绳检测报告，安全系数计算书，钢丝绳送检资料。现场检查。 | 《煤矿安全规程》（国家安全监管总局令第87号）第四百二十九条。
|  | 钢丝绳悬挂前必须检测检验，存放时间超过1年的钢丝绳，在悬挂前必须再进行性能检测，合格后方可使用。 使用中的钢丝绳检测检验周期必须符合规定。 提升钢丝绳必须每天检查1次，提升系统各部分每天由专职人员至少检查１次,每月至少进行１次全面检查。检查结果应当记入检查记录簿。 |  | 《煤矿安全规程》（国家安全监管总局令第87号）第四百、四百一十、四百一十一条。
5 | 带式运输机 | 滚筒驱动带式输送机采用非金属聚合物制造的输送带、托辊和滚筒包胶材料等,其阻燃性能和抗静电性能必须符合有关标准的规定。 | 输送带阻燃、抗静电试验报告。现场抽查。现场试验。 | 《煤矿安全规程》（国家安全监管总局令第87号）第三百七十四条。
滚筒驱动带式输送机装设防打滑、跑偏、堆煤、撕裂等保护装置。
滚筒驱动带式输送机装设温度、烟雾监测装置和自动洒水装置。
滚筒驱动带式输送机具备沿线急停闭锁功能。
滚筒驱动带式输送机机头、机尾、驱动滚筒和改向滚筒处,设防护栏及警示牌。行人跨越带式输送机处,应当设过桥。
|  | 钢丝绳牵引带式输送机必须装设过速保护、过电流和欠电压保护、钢丝绳和输送带脱槽保护、输送带局部过载保护、钢丝绳张紧车到达终点和张紧重锤落地保护,并定期进行检查和试验。 在倾斜井巷中,必须在低速驱动轮上装设液控盘式失效安全型制动装置。 | 检修、试验记录等资料，现场抽查。现场试验。 | 《煤矿安全规程》（国家安全监管总局令第87号）第三百七十五条。
钢丝绳牵引带式输送机运送人员时，应当装有在输送机全长任何地点可由乘坐人员或者其他人员操作的紧急停车装置。在机头机尾下人处,必须设有人员越位的防护设施或者保护装置,并装设机械式倾斜挡板。
6 | 架空乘人装置 | 驱动系统必须设置失效安全型工作制动装置和安全制动装置,安全制动装置必须设置在驱动轮上。 | 检测检验报告，检查记录等资料。现场抽查。现场试验。 | 《煤矿安全规程》（国家安全监管总局令第87号）第三百八十三条。
装设超速、打滑、全程急停、防脱绳、边坡点防掉绳、张紧力下降、越位等保护，安全保护装置发生保护动作，需经人工复位，方可重新启动。
制定有断轴保护措施。
各种信号装置齐全可靠。
倾斜巷道中架空乘人装置与轨道提升系统同巷布置时,必须设置电气闭锁,２种设备不得同时运行。
倾斜巷道中架空乘人装置与带式输送机同巷布置时,必须采取可靠的隔离措施。
每日至少对整个装置进行1次检查，每年至少对架空乘人装置进行１次安全检测检验。
7 | 其他牵引装置 | 气动单轨吊车制动装置安全制动和停车制动装置必须为失效安全型。必须设置既可手动又能自动的安全闸。 | 现场抽查。 | 《煤矿安全规程》（国家安全监管总局令第87号）第三百九十条。
|  | 柴油机单轨吊车制动及安全防护装置安全制动和停车制动装置必须为失效安全型。必须设置既可手动又能自动的安全闸。 | 制动装置试验记录。现场抽查。 | 《煤矿安全规程》（国家安全监管总局令第87号）第三百九十条。
柴油机单轨吊车必须具备２路以上相对独立回油的制动系统，必须设置超速保护装置。司机应当配备通信装置。
|  | 柴油机单轨吊车运送人员时,必须使用人车车厢,两侧必须设置防护装置。 |  | 《煤矿安全规程》（国家安全监管总局令第87号）第三百九十一条。
|  | 蓄电池单轨吊车制动及安全防护装置安全制动和停车制动装置必须为失效安全型。必须设置既可手动又能自动的安全闸。 | 制动装置试验记录。现场抽查。 | 《煤矿安全规程》（国家安全监管总局令第87号）第三百九十条。
蓄电池单轨吊车制动及安全防护装置必须具备２路以上相对独立回油的制动系统，必须设置超速保护装置。司机应当配备通信装置。
|  | 蓄电池单轨吊车制动及安全防护装置运送人员时,必须使用人车车厢,两侧必须设置防护装置。 |  | 《煤矿安全规程》（国家安全监管总局令第87号）第三百九十一条。
|  | 绳牵引单轨吊车制动及安全防护装置安全制动和停车制动装置必须为失效安全型。必须设置既可手动又能自动的安全闸。 | 制动装置试验记录。现场抽查。 | 《煤矿安全规程》（国家安全监管总局令第87号）第三百九十条。
绳牵引单轨吊车制动及安全防护装置必须设置越位、超速、张紧力下降等保护。
绳牵引单轨吊车制动及安全防护装置运送人员时，除设置必须设置越位、超速、张紧力下降等保护外，还要设置卡轨或者护轨装置,采用具有制动功能的专用乘人装置，必须设置跟车工。制动装置必须定期试验。
|  | 柴油机卡轨车制动装置安全制动和停车制动装置必须为失效安全型。必须设置既可手动又能自动的安全闸。 | 现场抽查。 | 《煤矿安全规程》（国家安全监管总局令第87号）第三百九十条。
|  | 绳牵引卡轨车制动及安全防护装置安全制动和停车制动装置必须为失效安全型。必须设置既可手动又能自动的安全闸。 | 制动装置试验记录。现场抽查。 | 《煤矿安全规程》（国家安全监管总局令第87号）第三百九十条。
绳牵引卡轨车制动及安全防护装置必须设置越位、超速、张紧力下降等保护。
绳牵引卡轨车制动及安全防护装置运送人员时，除设置必须设置越位、超速、张紧力下降等保护外，还要设置卡轨或者护轨装置,采用具有制动功能的专用乘人装置，必须设置跟车工。制动装置必须定期试验。
|  | 齿轨车制动装置安全制动和停车制动装置必须为失效安全型。必须设置既可手动又能自动的安全闸。 | 现场抽查。 | 《煤矿安全规程》（国家安全监管总局令第87号）第三百九十条。
|  | 齿轨车制动装置安全制动和停车制动装置必须为失效安全型。必须设置既可手动又能自动的安全闸。 | 现场抽查。 | 《煤矿安全规程》（国家安全监管总局令第87号）第三百九十条。
|  | 无极绳连续牵引车制动及安全防护装置安全制动和停车制动装置必须为失效安全型。必须设置既可手动又能自动的安全闸。 | 制动装置试验记录。现场抽查。 | 《煤矿安全规程》（国家安全监管总局令第87号）第三百九十条。
无极绳连续牵引车制动及安全防护装置必须设置越位、超速、张紧力下降等保护。
无极绳连续牵引车制动及安全防护装置运送人员时，除设置必须设置越位、超速、张紧力下降等保护外，还要设置卡轨或者护轨装置,采用具有制动功能的专用乘人装置，必须设置跟车工。制动装置必须定期试验。
|  | 无轨胶轮车严禁非防爆、不完好无轨胶轮车下井运行。驾驶员持有 “中华人民共和国机动车驾驶证”。建立无轨胶轮车入井运行和检查制度。设置工作制动、紧急制动和停车制动，工作制动必须采用湿式制动器。必须设置车前照明灯和尾部红色信号灯，配备灭火器和警示牌。 | 现场抽查。 | 《煤矿安全规程》（国家安全监管总局令第87号）第三百九十二条。
无轨胶轮车运送人员必须使用专用人车；应当设置随车通信系统或者车辆位置监测系统；严禁进入专用回风巷和微风、无风区域。
无轨胶轮车巷道和路面应当设置行车标识和交通管控信号。长坡段巷道内必须采取车辆失速安全措施。巷道转弯处应当设置防撞装置。人员躲避硐室、车辆躲避硐室附近应当设置标识。井下行驶特殊车辆或运送超长、超宽物料时，必须制定安全措施。