## Sheet1
煤矿企业安全生产检查清单
（十三）井工开采检查清单
序号 | 项目 | 检 查 内 容 | 检查主要资料及方法 | 检查依据 | 责任人
1 | 一般规定 | 新建非突出大中型矿井开采深度(第一水平)不应超过1000m，改扩建大中型矿井开采深度不应超过1200m，新建、改扩建小型矿井开采深度不应超过600m。 | 矿井开采设计，采掘工程平面图，井巷测量台账。现场检查。 | 《煤矿安全规程》（国家安全监管总局令第87号）第八十六条。
|  | 新建突出矿井第一生产水平开采深度不得超过800m；生产矿井延深水平开采深度不得超过1200m。 |  | 《煤矿安全规程》（国家安全监管总局令第87号）第一百九十条。
|  | 矿井同时生产的水平不得超过2个。 | 矿井开采设计，采掘工程平面图，产量报表，生产计划。现场检查。 | 《煤矿安全规程》（国家安全监管总局令第87号）第八十六条。
|  | 新水平、新采区施工前是否按规定进行设计和审批；新采区是否形成通风、排水、供电系统后，再进行其它采掘部署。 | 资料与现场检查。 | 四川煤矿安全监察局 四川省应急管理厅关于印发《四川省煤矿安全生产“红线”暨行政执法“底线”暂行规定的通知》(川煤监〔2019〕57号)
|  | 生产矿井必须至少有2个能行人的通达地面的安全出口，各出口间距不得小于30m。采用中央式通风的新建和改扩建矿井，设计中应当规定井田边界的安全出口。新建、扩建矿井的回风井严禁兼作提升和行人通道，紧急情况下可作为安全出口。 | 采掘工程平面图，通风系统图,矿井安全出口检查、维护记录。现场检查。 | 《煤矿安全规程》（国家安全监管总局令第87号）第八十七条。
|  | 井巷交岔点，必须设置路标，标明所在地点，指明通往安全出口的方向。 通达地面的安全出口必须按规定设置人行道。安全出口应当经常清理、维护，保持畅通。 |  | 《煤矿安全规程》（国家安全监管总局令第87号）第八十八条。
|  | 井下每一个水平到上一个水平和各个采(盘)区都必须至少有2个便于行人的安全出口，并与通达地面的安全出口相连。未建成2个安全出口的水平或者采(盘) 区严禁回采。井巷交岔点，必须设置路标，标明所在地点，指明通往安全出口的方向。安全出口必须按规定设置人行道。安全出口应当经常清理、维护，保持畅通。 | 采掘工程平面图，通风系统图,安全出口检查、维护记录。现场检查。 | 《煤矿安全规程》（国家安全监管总局令第87号）第八十八条。
|  | 巷道净断面必须满足行人、运输、通风和安全设施及设备安装、检修、施工的需要。采用轨道机车运输的巷道净高，自轨面起不得低于2m。架线电机车运输巷道的净高，在井底车场内、从井底到乘车场，不小于2.4m；其他地点，行人的不小于2.2m，不行人的不小于2.1m。采(盘)区内的上山、下山和平巷的净高不得低于2m，薄煤层内的不得低于1.8m。运输巷(包括管、线、电缆)与运输设备最突出部分之间的最小间距，应当符合规程要求。 巷道净断面的设计，必须按支护最大允许变形后的断面计算。 | 巷道设计，作业规程。现场检查。 | 《煤矿安全规程》（国家安全监管总局令第87号）九十条。
|  | 双向运输巷中，两车最突出部分之间的距离必须符合规程要求。 |  | 《煤矿安全规程》（国家安全监管总局令第87号）九十二条。
|  | 主要绞车道不得兼作人行道。提升量不大、保证行车时不行人的，可以兼作。 | 现场检查。 | 《煤矿安全规程》（国家安全监管总局令第87号）八十九条。
|  | 新掘运输巷的一侧，从巷道道碴面起1.6m 的高度内，必须留有宽0.8m (综合机械化采煤及无轨胶轮车运输的矿井为1m)以上的人行道，管道吊挂高度不得低于1.8m。生产矿井已有巷道人行道的宽度不符合上述要求时，必须在巷道的一侧设置躲避硐，2个躲避硐的间距不得超过40m。躲避硐宽度不得小于1.2m，深度不得小于0.7m，高度不得小于1.8m。躲避硐内严禁堆积物料。采用无轨胶轮车运输的矿井人行道宽度不足1m 时，必须制定专项安全技术措施，严格执行“行人不行车，行车不行人”的规定。在人车停车地点的巷道上下人侧，从巷道道碴面起1.6m 的高度内，必须留有宽1m 以上的人行道，管道吊挂高度不得低于1.8m。 |  | 《煤矿安全规程》（国家安全监管总局令第87号）九十一条。
|  | 掘进巷道在揭露老空区前，必须制定探查老空区的安全措施，包括接近老空区时必须预留的煤(岩)柱厚度和探明水、火、瓦斯等内容。必须根据探明的情况采取措施，进行处理。在揭露老空区时，必须将人员撤至安全地点。只有经过检查，证明老空区内的水、瓦斯和其他有害气体等无危险后，方可恢复工作。 | 采掘工程平面图，探查老空区的安全措施。现场抽查。 | 《煤矿安全规程》（国家安全监管总局令第87号）九十三条。
|  | 采(盘)区结束后、回撤设备时，必须编制专门措施，加强通风、瓦斯、顶板、防火管理。 | 采区回撤专门措施，调度记录，采区封闭设计，封闭墙台账，采区封闭墙施工及验收记录。现场抽查。 | 《煤矿安全规程》（国家安全监管总局令第87号）九十四条。
|  | 采区开采结束后45天内，必须在所有与已采区相连通的巷道中设置密闭墙，全部封闭采区。 |  | 《煤矿安全规程》（国家安全监管总局令第87号）第一百五十四条。
|  | 采（盘）区开采前必须按照生产布局和资源回收合理的要求编制采（盘）区设计，并严格按照采（盘）区设计组织施工，情况发生变化时及时修改设计。采区地质条件、巷道布置、通风、排水、供电系统、安全设施设计等内容是否符合规定。 | 采掘工程平面图，通风系统图，供电系统图，排水系统图，巷道布置图，主要巷道剖面图，采区巷道断面图册等采区设计（变更设计）图纸，采区设计（变更设计）说明书，采区地质说明书，采区设计（变更设计）批准资料。现场检查。 | 《煤矿安全规程》（国家安全监管总局令第87号）第九十五条。
|  | 单项工程、单位工程开工前 ,必须编制施工组织设计和作业规程 ,并组织相关人员学习。 | 单位、单项工程开工报告，单位、单项工程施工组织设计和作业规程。现场检查。 | 《煤矿安全规程》（国家安全监管总局令第87号）第三十八条。
|  | 编制年度生产建设计划时，必须编制安全技术和安全技术措施计划。安全技术措施所需费用、材料和设备等必须列入企业财务、供应计划。 | 生产计划，防突计划，防治水计划，瓦斯治理指标。现场抽查。 | 《煤矿安全规程》第十一条。
|  | 煤矿应当按照均衡生产原则，安排年度、季度、月度生产计划。 |  | 《煤矿生产能力管理办法》第十八条。
|  | 煤矿应当按照均衡生产原则，合理组织生产。 | 矿井生产能力核定批复，采掘工程平面图，年（季、月）度生产计划，矿井产量报表，主井提升（运输）记录，原煤系统计量装置记录，原煤销售记录、账册，煤堆盘存报表，调度记录，工资报表，缴税记录，生产区队产量记录、动用储量表。现场核查。 | 《煤矿生产能力管理办法》第十八条。
|  | 矿井全年原煤产量不超过矿井核定 (设计)生产能力110%。矿井月产量不超过矿井核定 (设计)生产能力10%。 |  | 《煤矿重大生产安全事故隐患判定标准》（国家安全生产监督管理总局令 第85号 ）第四条。
|  | 必须保证回采工作面的正常接续，均衡稳定生产，“三个煤量”符合国家有关规定。 矿井开拓煤量可采期应当符合下列规定： （1）煤与瓦斯突出矿井、水文地质类型极复杂矿井、冲击地压矿井不得少于5年； （2）高瓦斯矿井、水文地质类型复杂矿井不得少于4年； （3）其它矿井不得少于3年。 矿井准备煤量可采期应当符合下列规定： （1）水文地质条件复杂和极复杂矿井、煤与瓦斯突出矿井、冲击地压矿井、煤巷掘进机械化程度与综合机械化采煤程度的比值小于0.7的矿井不得少于14个月； （2）其它矿井不得少于12个月。 矿井回采煤量可采期应当符合下列规定： （1）2个及以上采煤工作面同时生产的矿井不得少于5个月； （2）其它矿井不得少于4个月。 | 矿井瓦斯抽采达标评判报告，采掘工作面与其抽采达标评判报告，采掘工程平面图，地质储量表，生产发展规划，年（季、月）度生产计划，矿井产量报表，主井提升（运输）记录，调度记录，生产区队产量记录，动用储量表，矿井“三量”计算表，产量计划调整方案及批复。现场抽查。 | 《国务院关于预防煤矿生产安全事故的特别规定》（中华人民共和国国务院令第446号） 国家煤矿安全监察局关于印发《防范煤矿采掘接续紧张暂行办法》的通知（煤安监技装〔2018〕23号）
矿井应当定期计算分析矿井“三量”，确保矿井灾害治理和采掘平衡，通过绘制和填报相应的图、表、台帐及文字说明，及时掌握和分析生产准备程度与采掘关系；至少每季度形成期末“三量”动态报表，并根据采掘接续变化，定期（每年不得少于1次）对三量的动态变化进行统计和分析，形成分析报告，编制或修订不少于24个月的采掘工作面接续图表，算出最短的“三量”可采期。矿井应当建立完善“三量”管理制度，明确责任分工和管理要求。矿井应当编制矿井生产和灾害治理规划、年度计划，统筹采掘工程、灾害治理工程安排。
矿井发现“三量”可采期未达到规定要求的，应当及时报告上级公司，并主动降低产量，相应调减计划产量，或减少同时作业的采煤工作面个数，制定相应的灾害治理和采掘调整计划方案。
|  | 严禁出现采掘接续紧张的下列情形： （一）除衰老矿井和计划停产关闭矿井外，正常生产矿井的开拓煤量、准备煤量、回采煤量（以下简称“三量”）可采期小于本办法第三条规定的最短时间的； （二）开采煤层群的突出矿井，具备开采保护层条件，未优先选取无突出危险的煤层或者突出危险程度较小的煤层作为保护层开采的； （三）未按《煤矿安全规程》形成完整的水平或采（盘）区通风、排水、供电、通讯等系统，进行回采巷道施工的； （四）采（盘）区内同时作业的采煤工作面和煤巷掘进工作面个数超过《煤矿安全规程》规定的； （五）擅自缩短工作面走向（推进）长度的（除遇大断层构造带或煤层变薄带不可采等外），或未经批准擅自将一个采区划分为多个采区的； （六）煤层群开采时，未留有足够的顶底板稳定时间，施工近距离邻近煤层回采巷道的； （七）擅自减少瓦斯、水害等重大灾害治理巷道工程、钻孔工程，或擅自缩减瓦斯抽采时间，减少灾害治理措施的； （八）采煤工作面生产安全系统未形成进行采煤的； （九）各省级煤矿安全监察局和煤矿安全监管部门认定并经国家煤矿安全监察局批复确认的其它采掘接续紧张情形。 | 检查资料与现场。 | 国家煤矿安全监察局关于印发《防范煤矿采掘接续紧张暂行办法》的通知煤安监技装〔2018〕23号
|  | 严禁采用“剃头下山”开采的。采掘工作面瓦斯抽采不达标严禁组织生产。 |  | 《煤矿重大生产安全事故隐患判定标准》（国家安全生产监督管理总局令 第85号 ）第四条。
|  | 煤矿矿井、采煤工作面、掘进工作面单班最大下井人数是否符合有关规定， 煤矿是否制定并严格执行井下劳动定员制度。 | 采掘作业规程，劳动定员制度，职工花名册，考勤记录，入井人员位置监测记录。对照抽查。 | 《煤矿重大生产安全事故隐患判定标准》（国家安全生产监督管理总局令 第85号 ）第四条； 煤矿井下单班作业人数限员规定（试行）。
|  | 下山采区未形成完整的通风、排水等生产系统前，严禁掘进回采巷道。 | 矿井采掘工程平面图，通风系统图，调度记录，巷道开工报告，生产计划及完成情况，通风瓦斯报表，井巷测量台账，采（盘）区设计（巷道布置图，设计说明书）。现场检查。 | 《煤矿安全规程》第九十五条。
|  | 准备采区，必须在采区构成通风系统后，方可开掘其他巷道；采用倾斜长壁布置的，大巷必须至少超前2个区段，并构成通风系统后，方可开掘其他巷道。采煤工作面必须在采(盘)区构成完整的通风、排水系统后，方可回采。 |  | 《煤矿安全规程》第一百四十九条。
|  | 煤矿由下向上施工25°以上倾斜井巷（含开切眼）必须设置专门通风（人行）通道，并与溜煤（矸）道安全隔开，严禁运煤（矸）与人员上下交叉平行进行。 | 检查资料与现场。 | 四川省应急管理厅 四川煤矿安全监察局《关于印发<四川省煤矿安全生产基本要求>的通知》川应急〔2020〕143号
|  | 煤与瓦斯突出矿井一个采(盘)区内同一煤层的一翼最多只能布置1个采煤工作面和2个煤(半煤岩)巷掘进工作面同时作业。一个采(盘)区内同一煤层双翼开采或者多煤层开采的，最多只能布置2个采煤工作面和4个煤(半煤岩)巷掘进工作面同时作业。 | 采掘工程平面图，通风系统图，调度记录，巷道开工报告，生产计划及完成情况，通风瓦斯报表，井巷测量台账。现场检查。 | 《煤矿安全规程》第九十五条。
|  | 煤与瓦斯突出矿井同一煤层、同翼、同一采区相邻正在开采的采煤工作面沿空送巷时，采掘工作面严禁同时作业。 |  | 《煤矿安全规程》第一百五十三条。
|  | 在同一突出煤层正在采掘的工作面应力集中范围内，不得安排其他工作面进行回采或者掘进。具体范围由矿技术负责人确定，但不得小于30m。突出煤层的掘进工作面应当避开邻近煤层采煤工作面的应力集中范围。 | 检查资料与现场。 | 《防治煤与瓦斯突出细则》第三十条。
|  | 正在开采的保护层工作面超前于被保护层的掘进工作面，其超前距离不得小于保护层与被保护层层间垂距的3倍，并不得小于100m。 |  | 《防治煤与瓦斯突出细则》第六十二条。
2 | 采煤管理 | 回采工作面设计由矿设计单位编制，矿总工程师审批。 | 采煤工作面设计，工作面地质预报，采煤工作面作业规程，安全技术措施，规程、措施学习贯彻记录。现场检查。 | 《国家安全监管总局 国家煤矿安监局关于 进一步加强煤矿企业安全技术管理工作的指导意见》（安监总煤装〔2011〕51号）。
|  | 采煤工作面回采前必须编制作业规程，情况发生变化时,必须及时修改作业规程。按规定制定安全措施或者补充安全措施。 |  | 《煤矿安全规程》（国家安全监管总局令第87号）第九十六、第九十八、第一百、第一百零一、第一百零二、第一百零五、第一百零七、第一百零八、第一百一十条。
|  | 采煤工作面必须正规开采，严禁采用国家明令禁止的采煤方法。 高瓦斯、突出、有容易自燃或者自燃煤层的矿井，不得采用前进式采煤方法。 | 采煤工作面作业规程。 现场抽查。 | 《煤矿安全规程》（国家安全监管总局令第87号）第九十七条。
|  | 采煤工作面必须保持至少2个畅通的安全出口，一个通到进风巷道，另一个通到回风巷道。所有安全出口与巷道连接处超前压力影响范围内加强支护的巷道长度和高度符合规定。 | 采煤工作面作业规程。 现场抽查。 | 《煤矿安全规程》（国家安全监管总局令第87号）第九十七条。
|  | 采煤工作面必须存有一定数量的备用支护材料。严禁使用折损的坑木、损坏的金属顶梁、失效的单体液压支柱 。单体液压支柱入井前必须逐根进行压力试验 。 对金属顶梁和单体液压支柱 ,在采煤工作面回采结束后或者使用时间超过８个月后 ,必须进行检修 .检修好的支柱 ,还必须进行压力试验 ,合格后方可使用 。 采煤工作面严禁使用木支柱 (极薄煤层除外 )和金属摩擦支柱支护。 | 金属顶梁和单体液压支柱检修记录，压力试验记录，合格证。 现场抽查。 | 《煤矿安全规程》（国家安全监管总局令第87号）第一百条。
|  | 采煤工作面不得任意留顶煤和底煤，伞檐不得超过作业规程的规定。采煤工作面的浮煤应当清理干净。 | 采煤工作面作业规程。 现场抽查。 | 《煤矿安全规程》（国家安全监管总局令第87号）第九十八条。
|  | 近距离煤层群开采顺序，正常情况下采用下行式开采；特殊情况下，经论证下部煤层的开采不影响上部煤层完整性的，可采用上行式开采。 | 采煤工作面作业规程。 现场抽查。 | 四川省应急管理厅 四川煤矿安全监察局《关于印发<四川省煤矿安全生产基本要求>的通知》川应急〔2020〕143号
|  | 煤矿企业必须在编制年度采掘计划、灾害预防和处理计划前组织1次技术审查和年度风险辨识，全面查找灾害治理、技术管理、采掘计划执行方面存在的问题差距，并及时调整工作安排和采掘部署，确保实现矿井抽、掘、采平衡和正规、均衡生产。 | 采煤工作面作业规程。 现场抽查。 | 四川省应急管理厅 四川煤矿安全监察局《关于印发<四川省煤矿安全生产基本要求>的通知》川应急〔2020〕143号
|  | 综采工作面必须按规定编制工作面设计。运送、安装和拆除综采设备，工作面煤壁管理，超前支护，采高控制，工作面综采机械管理等必须符合规定。 液压支架必须接顶，顶板破碎时必须超前支护。 采煤工作面必须进行矿压监测。 | 采煤工作面设计，工作面地质预报，作业规程，安全技术措施，规程、措施学习贯彻记录，矿压观测记录。现场检查。 | 《煤矿安全规程》（国家安全监管总局令第87号）第一百一十四条。
|  | 柔性掩护支架的角度、结构，支架垫层数和厚度，以及点柱的支设角度、排列方式和密度，钢丝绳的规格和数量符合作业规程中规定。支架上的螺栓和附件必须拧紧。正倾斜柔性掩护支架的每个回采带的两端，必须设置人行眼，并用木板与溜煤眼相隔。伪倾斜柔性掩护支架工作面上下2个出口、超前溜煤眼符合作业规程规定。 | 采煤工作面作业规程。 现场抽查。 | 《煤矿安全规程》（国家安全监管总局令第87号）第一百一十二条。
|  | 台阶采煤工作面必须设置安全脚手板、护身板和溜煤板。倒台阶采煤工作面，还必须在台阶的底脚加设保护台板。 阶檐的宽度、台阶面长度和下部超前小眼的个数符合作业规程规定。 | 采煤工作面作业规程。 现场抽查。 | 《煤矿安全规程》（国家安全监管总局令第87号）第九十九条。
|  | 放顶煤开采条件是否符合规定。矿井第一次采用放顶煤开采，或在煤层（瓦斯）赋存条件变化较大的区域采用放顶煤开采时，必须进行可行性论证和设计，由煤矿企业组织行业专家论证。 针对煤层开采技术条件和放顶煤开采工艺特点，必须制定防瓦斯、防火、防尘、防水、采放煤工艺、顶板支护、初采和工作面收尾等安全技术措施。 放顶煤工作面初采期间应根据需要采取强制放顶措施，使顶煤和直接顶充分垮落。 高瓦斯、突出矿井的容易自燃煤层，应当采取以预抽方式为主的综合抽采瓦斯措施和综合防灭火措施，保证本煤层瓦斯含量不大于6m3／t。 严禁单体支柱放顶煤开采。 | 开采设计，专家论证报告，作业规程，安全措施。 现场检查。 | 《煤矿安全规程》（国家安全监管总局令第87号）第一百一十五条。
|  | 放顶煤开采采用预裂爆破处理坚硬顶板或者坚硬顶煤时，应在工作面未采动区进行，并制定专门的安全技术措施。严禁在工作面内采用炸药爆破方法处理未冒落顶煤、顶板及大块煤(矸)。 | 采煤工作面作业规程，预裂爆破安全技术措施，爆破记录。现场检查。 | 《煤矿安全规程》（国家安全监管总局令第87号）第一百一十五条。
|  | 放顶煤开采预裂控制爆破使用炸药等级、炮眼及封泥长度符合规定。 |  | 《煤矿安全规程》（国家安全监管总局令第87号）第三百五十条、三百五十九条。
|  | 连续采煤机的开采条件符合规定。 按规定编制开采设计和回采作业规程。 工作面必须形成全风压通风，应及时安设和调整风帘（窗）等控风设施。 严禁采煤机司机等人员在空顶区作业。 运输巷与短壁工作面或回采支巷连接处（出口），必须加强支护。 回收煤柱时，采硐的最大进刀深度应根据顶板状况、设备配套、采煤工艺等因素合理确定。 采用垮落法控制顶板，顶板不能及时冒落时，必须采取强制放顶或其他处理措施。 采用煤柱支承采空区顶板及上覆岩层的部分回采方式时，应有防止采空区顶板大面积垮塌的措施。 容易自燃煤层应分块段回采，且每个采煤块段必须在自然发火期内回采结束并封闭。 | 开采设计，采煤工作面作业规程，安全措施。 现场检查。 | 《煤矿安全规程》（国家安全监管总局令第87号）第一百一十六条。
|  | 采煤工作面必须及时支护，严禁空顶作业。所有支架必须架设牢固。单体液压支柱的初撑力符合规定。 | 采煤工作面作业规程、安全措施。现场检查。 | 《煤矿安全规程》（国家安全监管总局令第87号）第一百零一条。
|  | 采煤工作面用垮落法管理顶板时，必须及时放顶。顶板不垮落、悬顶距离超过作业规程规定的，必须停止采煤，采取人工强制放顶或者其他措施进行处理。放顶措施必须在作业规程中明确规定。 |  | 《煤矿安全规程》（国家安全监管总局令第87号）第一百零五条。
|  | 强制放顶爆破放顶使用炸药等级、炮眼及封泥长度符合规定。 | 作业规程，安全措施，爆破记录。现场抽查。 | 《煤矿安全规程》（国家安全监管总局令第87号）第一百零五、三百五十条、三百五十九条。
|  | 采用人工假顶分层垮落法开采的采煤工作面，人工假顶必须铺设完好并搭接严密。采用分层垮落法开采时，必须向采空区注浆或者注水。 |  | 《煤矿安全规程》（国家安全监管总局令第87号）第一百零七条。
|  | 采用分层垮落法回采时，下一分层的采煤工作面必须在上一分层顶板垮落的稳定区域内进行回采。 |  | 《煤矿安全规程》（国家安全监管总局令第87号）第一百一十一条。
|  | 采煤工作面用充填法控制顶板时，必须及时充填。控顶距离符合超过作业规程规定。采用综合机械化充填采煤时，待充填区域的风速应当满足工作面最低风速要求。 |  | 《煤矿安全规程》（国家安全监管总局令第87号）第一百零八条。
|  | 用水砂充填法控制顶板时，采空区和三角点必须充填满。 |  | 《煤矿安全规程》（国家安全监管总局令第87号）第一百零九条。
|  | 建筑物下开采必须设立观测站，观测地表和岩层移动与变形，查明垮落带和导水裂缝带的高度，以及水文地质条件变化等情况。 | 开采设计，审批文件，水文地质报告，井上下对照图，试采总结报告，地表与岩层移动观测台账。 现场检查。 | 《煤矿安全规程》（国家安全监管总局令第87号）第一百二十二条。
|  | 建筑物下开采必须经过试采。试采前，必须按其重要程度以及可能受到的影响，采取相应技术措施并编制开采设计。 |  | 《煤矿安全规程》（国家安全监管总局令第87号）第一百二十三条、《建筑物、水体、铁路及主要井巷煤柱留设与压煤开采规范》 （安监总煤装〔2017〕66号）。
|  | 建筑物下开采试采前必须完成地质、水文地质调查，观测点设置以及加固和保护等准备工作；试采时必须及时观测，对受到开采影响的受护体，必须及时维修。试采结束后，必须由原试采方案设计单位提出试采总结报告。 |  | 《煤矿安全规程》（国家安全监管总局令第87号）第一百二十四条。
|  | 水体下开采必须设立观测站，观测地表和岩层移动与变形，查明垮落带和导水裂缝带的高度，以及水文地质条件变化等情况。 | 开采设计，审批文件，水文地质报告，井上下对照图，试采总结报告，地表与岩层移动观测台账。 现场检查。 | 《煤矿安全规程》（国家安全监管总局令第87号）第一百二十二条。
|  | 采煤机停止工作或检修时，必须切断采煤机前级供电开关电源并断开其隔离开关，断开采煤机隔离开关，打开截割部离合器。工作面倾角在15°以上时，必须有可靠的防滑装置。 更换截齿和滚筒时，采煤机上下3m范围内，必须护帮护顶，禁止操作液压支架。必须切断采煤机前级供电开关电源并断开其隔离开关，断开采煤机隔离开关，打开截割部离合器，并对工作面输送机施行闭锁。 | 现场检查。 | 《煤矿安全规程》第一百一十七条。
|  | 刨煤机开采必须在刮板输送机两端设置明显标志，防止刨头与刮板输送机机头撞击。工作面倾角在12°以上时，配套的刮板输送机必须装设防滑、锚固装置。 | 现场检查。 | 《煤矿安全规程》第一百一十八条。
|  | 连续采煤机开采必须有内、外喷雾装置，内喷雾装置的工作压力不得小于2MPa，外喷雾装置的工作压力不得小于4MPa。在设备非操作侧，必须装有紧急停转按钮（连续采煤机除外）。必须装有前照明灯和尾灯。司机离开操作台时，必须断开电源开关。停止工作和交班时，必须将切割头落地，并断开电源开关。 | 现场检查。 | 《煤矿安全规程》第一百一十九条。
|  | 所有安装机载照明的后配套设备启动前必须开启照明。 设备停机、检修或处理故障时，必须停电闭锁。 带电移动的设备电缆应有防拔脱装置。 刮板输送机使用的液力偶合器，必须按所传递的功率大小，注入规定量的难燃液，并经常检查有无漏失。移动刮板输送机时，必须有防止冒顶、顶伤人员和损坏设备的安全措施。 | 使用安全措施。 现场检查。 | 《煤矿安全规程》第一百二十一条。
3 | 掘进管理 | 必须编制施工组织设计 ,设计内容必须符合规定。巷道断面符合规定。 | 工程平面图、剖面图、断面图，设计说明书，设计批准文件。现场检查。 | 《煤矿安全规程》（国家安全监管总局令第87号）第三十八、九十、九十一条。
|  | 必须编制作业规程，通风、供电、运输、防尘、安全监控、巷道支护等内容符合规定，并组织相关人员学习。 | 掘进工作面设计，作业规程，工程开工报告，作业规程学习贯彻记录。现场检查。 | 《煤矿安全规程》（国家安全监管总局令第87号）第五十六、五十七、八十、九十三、一百六十二、四百八十八条。
|  | 临时和永久支护距掘进工作面的距离 ,必须根据地质、水文地质条件和施工工艺在作业规程中明确,并制定防止冒顶、片帮的安全措施。 |  | 《煤矿安全规程》（国家安全监管总局令第87号）第五十八条。
|  | 掘进工作面严禁空顶作业。临时和永久支护符合作业规程规定。在松软的煤 (岩)层、流砂性地层或者破碎带中掘进巷道时 ,必须采取超前支护或者其他措施 。 | 煤巷锚杆支护设计，掘进工作面作业规程、安全措施，支护材料产品合格证，顶板离层与锚杆受力观测记录。现场抽查。 | 《煤矿安全规程》（国家安全监管总局令第87号）第五十八条。
|  | 煤巷锚杆支护材料应符合国家标准和相关行业标准，并具有产品合格证。锚杆（索）杆体及其附件、其它组合构件等的力学性能应相互匹配。 |  | 《煤矿巷道锚杆支护技术规范》（中华人民共和国国家标准GB/T 35056-2018）4.3。
|  | 锚杆（索）的形式、规格、安设角度，混凝土强度等级、喷体厚度，挂网规格、搭接方式，以及围岩涌水的处理等，必须在施工组织设计或作业规程中明确。锚杆拉拔力、锚索预紧力必须符合设计要求。煤巷、半煤岩巷支护还必须进行顶板离层监测，并将监测结果记录在牌板上。 |  | 《煤矿安全规程》（国家安全监管总局令第87号）第一百零二条。
|  | 掘进工作面严禁空顶作业。临时和永久支护符合作业规程规定。在松软的煤 (岩)层、流砂性地层或者破碎带中掘进巷道时 ,必须采取超前支护或者其他措施 。 | 掘进工作面作业规程、安全措施。 现场抽查。 | 《煤矿安全规程》（国家安全监管总局令第87号）第五十八条。
|  | 巷道架棚时，支架腿应落在实底上；支架与顶、帮之间的空隙必须塞紧、背实。支架间应设牢固的撑杆或拉杆；可缩性金属支架应采用金属支拉杆，并用机械或力矩扳手拧紧卡缆。倾斜井巷支架应设迎山角；可缩性金属支架可待受压变形稳定后喷射混凝土覆盖。 |  | 《煤矿安全规程》（国家安全监管总局令第87号）第一百零三条。
|  | 掘进工作面严禁空顶作业。临时和永久支护符合作业规程规定。在松软的煤 (岩)层、流砂性地层或者破碎带中掘进巷道时 ,必须采取超前支护或者其他措施 。 | 掘进作业规程、安全措施。 现场抽查。 | 《煤矿安全规程》（国家安全监管总局令第87号）第五十八条。
|  | 巷道砌碹时，碹体与顶帮之间必须用不燃物充满填实；巷道冒顶空顶部分，可用支护材料接顶，但在碹拱上部必须充填不燃物垫层，其厚度不得小于0.5m。 |  | 《煤矿安全规程》（国家安全监管总局令第87号）第一百零三条。
|  | 有内、外喷雾装置，喷雾装置工作压力符合规定。在设备非操作侧，必须装有紧急停转按钮。必须装有前照明灯和尾灯。司机离开操作台时，必须断开电源开关。停止工作和交班时，必须将切割头落地，并断开电源开关。 | 现场检查。 | 《煤矿安全规程》（国家安全监管总局令第87号）第一百一十九条。
|  | 使用耙装机时 ,应当遵守下列规定 : (一)作业时必须有照明 。(二)刹车装置必须完好、可靠 。(三)必须装有封闭式金属挡绳栏和防耙斗出槽的护栏;在巷道拐弯段装岩 (煤)时,必须使用可靠的双向辅助导向轮,清理好机道 ,并有专人指挥和信号联系 。(四)固定钢丝绳滑轮的锚桩及其孔深和牢固程度 ,必须根据岩性条件在作业规程中明确 。(五)在装岩 (煤)前,必须将机身和尾轮固定牢靠 .耙装机运行时,严禁在耙斗运行范围内进行其他工作和行人 .在倾斜井巷移动耙装机时 ,下方不得有人，上山施工倾角大于２０ °时,在司机前方必须设护身柱或者挡板 ,并在耙装机前方增设固定装置 .倾斜井巷使用耙装机时 ,必须有防止机身下滑的措施 。(六)耙装机作业时 ,其与掘进工作面的最大和最小允许距离必须在作业规程中明确 。(七)高瓦斯、煤与瓦斯突出和有煤尘爆炸危险矿井的煤巷、半煤岩巷掘进工作面和石门揭煤工作面,严禁使用钢丝绳牵引的耙装机 。 | 现场检查。 | 《煤矿安全规程》（国家安全监管总局令第87号）第六十一条。
|  | 挖掘机使用必须符合以下规定： (一)严禁在作业范围内进行其他工作和行人 。 (二)２台以上挖掘机同时作业或者与抓岩机同时作业时应当明确各自的作业范围 ,并设专人指挥 。 (三)下坡运行时必须使用低速挡 ,严禁脱挡滑行 ,跨越轨道时必须有防滑措施。 (四)作业范围内必须有充足的照明。 | 现场检查。 | 《煤矿安全规程》（国家安全监管总局令第87号）第六十二条。
|  | 所有安装机载照明的后配套设备启动前必须开启照明，设备停机、检修或处理故障时，必须停电闭锁。带电移动的设备电缆应有防拔脱装置。运煤车、铲车、梭车制动装置必须齐全、可靠；作业时行驶区间严禁人员进入；检修时,铰接处必须使用限位装置。给料破碎机与输送机之间应设联锁装置；锚杆钻车作业时必须有防护操作台，支护作业时必须将临时支护顶棚升至顶板。履带行走式支架应具有预警延时启动装置、系统压力实时显示装置，以及自救、逃逸功能。 | 现场检查。 | 《煤矿安全规程》（国家安全监管总局令第87号）第一百二十条。
|  | 使用凿岩台车、模板台车时 ,必须制定专项安全技术措施。 | 专项安全技术措施。现场检查。 | 《煤矿安全规程》（国家安全监管总局令第87号）第六十三条。
4 | 井巷管理 | 维修井巷支护时，必须有安全措施。必须有冒顶堵塞井巷时保证人员撤退的出口。在独头巷道维修支架时，必须保证通风安全并由外向里逐架进行，严禁人员进入维修地点以里。 维修锚网井巷时，施工地点必须有临时支护和防止失修范围扩大的措施。 维修倾斜井巷时严禁上、下段同时作业。在倾斜巷道中，必须有防止矸石、物料滚落和支架歪倒的安全措施。 | 修护安全技术措施。现场检查。 | 《煤矿安全规程》（国家安全监管总局令第87号）第一百二十六条。
|  | 修复旧井巷时，必须首先检查瓦斯。当瓦斯积聚时，必须按规定排放。 |  | 《煤矿安全规程》（国家安全监管总局令第87号）第一百二十七条。
|  | 井巷大修必须编制施工组织设计。 | 施工组织设计。现场检查。 | 《煤矿安全规程》（国家安全监管总局令第87号）第一百二十六条。
|  | 报废的井巷内回收支架和装备时，必须制定安全措施。 | 井巷报废与设备回收安全技术措施，隐蔽工程记录，井上下对照图。现场检查。 | 《煤矿安全规程》（国家安全监管总局令第87号）第一百二十八条。
|  | 报废的巷道必须封闭。报废的暗井和倾斜巷道下口的密闭墙必须留泄水孔。 |  | 《煤矿安全规程》（国家安全监管总局令第87号）第一百二十九条。
|  | 报废的井巷必须做好隐蔽工程记录，并在井上、下对照图上标明。 |  | 《煤矿安全规程》（国家安全监管总局令第87号）第一百三十条。
|  | 报废的立井应当填实，或者在井口浇注1个大于井筒断面的坚实的钢筋混凝土盖板，并设置栅栏和标志。 报废的斜井(平硐)应当填实，或者在井口以下斜长20m处砌筑1座砖、石或者混凝土墙，再用泥土填至井口，并加砌封墙。 报废井口的周围有地表水影响时，必须设置排水沟。 | 现场检查。 | 《煤矿安全规程》（国家安全监管总局令第87号）第一百三十一条。
|  | 立井井口必须用栅栏或者金属网围住，进出口设置栅栏门。井筒与各水平的连接处必须设栅栏。 立井井筒与各水平车场的连接处，必须设专用的人行道，严禁人员通过提升间。 罐笼提升的立井井口和井底、井筒与各水平的连接处，必须设置阻车器。 | 现场检查。 | 《煤矿安全规程》（国家安全监管总局令第87号）第一百三十二条。
|  | 坡度大于25度的巷道上口必须设防止人员、物料坠落的设施。 | 现场检查。 | 《煤矿安全规程》（国家安全监管总局令第87号）第一百三十三条。
|  | 煤仓必须有防止煤(矸)堵塞的设施。检查和处理堵塞时，必须制定安全措施。严禁煤仓兼做流水道。煤仓有淋水时，必须采取封堵疏干措施；没有得到妥善处理不得使用。 | 煤仓检查及处理堵塞安全措施。现场检查。 | 《煤矿安全规程》（国家安全监管总局令第87号）第一百三十四条。
|  | 溜煤眼必须有防止煤(矸)堵塞的设施。检查和处理堵塞时，必须制定安全措施。 严禁溜煤(矸)眼兼做流水道。溜煤(矸)眼内有淋水时，必须采取封堵疏干措施；没有得到妥善处理不得使用。 | 溜煤眼检查、维护安全措施，现场检查。 | 《煤矿安全规程》（国家安全监管总局令第87号）第一百三十四条。