## Sheet1
煤矿企业安全生产检查清单
（二十）煤矿在用安全设备检测检验目录检查清单
序号 | 项目 | 检 查 内 容 | 检查方法 | 检查依据 | 责任人
1 | 煤矿在用主通风机 | 高瓦斯矿井、突出矿井、1.8米以下的1年检测一次；其他3年检测一次。 | 查检测检验记录。 | AQ1011-2005《煤矿在用主通风机系统安全检测检验规范》
2 | 煤矿在用主排水系统 | 每年雨季前进行检测。 | 查检测检验记录。 | AQ1012-2005《煤矿在用主排水系统安全检测检验规范》
3 | 煤矿在用空气压缩机 | 1年检测一次。 | 查检测检验记录。 | AQ1013-2005《煤矿在用空气压缩机安全检测检验规范》
4 | 煤矿在用摩擦式提升机系统 | 提人系统1年检测一次；提物系统3年检测一次。 | 查检测检验记录。 | AQ1014-2005《煤矿在用摩擦式提升机系统安全检测检验规范》
5 | 煤矿在用缠绕式提升机系统 | 提人系统1年检测一次；提物系统2年检测一次。 | 查检测检验记录。 | AQ1015-2005《煤矿在用缠绕式提升机系统安全检测检验规范》
6 | 煤矿在用提升绞车系统 | 提人系统6个月检测一次；提物系统1年检测一次。 | 查检测检验记录。 | AQ1016-2005《煤矿在用提升绞车系统安全检测检验规范》
7 | 防坠器 | 防坠器试验前检查、静负荷试验、脱钩试验符合相关规定要求。 新安装或者大修后的防坠器，必须进行脱钩试验，合格后方可使用。对使用中的立井罐笼防坠器，应当每6个月进行1次不脱钩试验，每年进行1次脱钩试验。对使用中的斜井人车防坠器，应当每班进行1次手动落闸试验、每月进行1次静止松绳落闸试验、每年进行1次重载全速脱钩试验。防坠器的各个连接和传动部分，必须处于灵活状态。 | 查检测检验记录。 | MT355-2005《矿用防坠器技术条件》 AQ2019-2008《金属非金属矿山竖井提升系统防坠器安全性能检测检验规范》 《煤矿安全规程》（2016）第415条
8 | 重要用途钢丝绳 | 重要用途钢丝绳钢丝直径、钢丝破断拉力、反复弯曲、扭转（仅适用于验收及新钢丝绳悬挂前检验）、不合格钢丝断面积、安全系数检测检验符合相关规定要求。 | 查检测检验记录。 | MT716-2005《煤矿重要用途钢丝绳验收技术条件》 MT717-1997《煤矿重要用途在用钢丝绳性能测定方法及判定规则》 《煤矿安全规程》（2016）第410条、第411条。
9 | 煤矿在用窄轨车辆连接链 | 外查、二倍最大静荷重试验时的永久伸长率检测检验符合相关规定要求。 | 查检测检验记录。 | 《煤矿在用窄轨车辆连接链检验规范》 《煤矿安全规程》（2016）第411条。
10 | 煤矿在用窄轨车辆连接插销 | 外观、二倍最大静荷重试验时的永久弯曲变形量检测检验符合相关规定要求。 | 查检测检验记录。 | 《煤矿在用窄轨车辆连接链检验规范》《煤矿安全规程》（2016）第416条。
11 | 斜井人车 | 全部项目每年检查一次。 | 查检测检验记录。 | AQ 2028-2010《矿用斜井人车安全检验规范》
12 | 煤矿用阻燃电缆 | 使用前负载条件下的燃烧、单根电线电缆垂直燃烧试验、成束电线电缆燃烧、电缆接头燃烧试验检测检验结果符合相关规定要求。 | 查检测检验记录。 | MT/T386-2011《煤矿用阻燃电缆阻燃性的试验方法和判定规则》
13 | 煤矿用织物整芯阻燃输送带 | 使用前阻燃带宽度极限偏差、覆盖层厚度、拉伸强度、拉断伸长率、撕裂力、黏合强度、表面电阻值、滚筒摩擦试验、酒精喷灯燃烧试验检测检验符合相关规定要求。 | 查检测检验记录。 | MT914-2008《煤矿用织物整芯阻燃输送带》
14 | 煤矿用钢丝绳芯阻燃输送带 | 使用前宽度、覆盖层厚度、表面电阻值、滚筒摩擦试验、酒精喷灯燃烧试验检测检验符合相关规定要求。 | 查检测检验记录。 | MT668-2008《煤矿用钢丝绳芯阻燃输送带》
15 | 煤矿用风筒 | 使用前酒精喷灯燃烧试验、酒精灯燃烧试验、抗静电性检测检验符合相关规定要求。 | 查检测检验记录。 | MT383-1995《煤矿用风筒涂覆布技术条件》
16 | 非金属材料（除电缆、输送带、风筒外) | 适用前阻燃性能、抗静电性能检测检验符合相关规定要求。 | 查检测检验记录。 | （按具体产品标准）
17 | 煤矿用架空乘人装置 | 每年对矿用架空乘人装置空载运行、负载运行、钢丝绳导向装置、制动装置性能、托轮性能、抱索器性能、吊椅性能、尾轮及张紧装置性能、液压系统、安全保护进行检测，检测结果符合相关规定要求。 | 查检测检验记录。 | AQ 1038-2007《煤矿用架空乘人装置安全检验规范》
18 | 低压供电系统 | 低压供电系统电气性能验证试验符合相关规定要求。 | 查检测检验记录。 | 《煤矿井下低压供电系统及装备通用安全技术要求》 AQ 1023-2006 第7条
19 | 监控系统 | 安全监控设备必须定期调校、测试，每月至少1次。 采用载体催化元件的甲烷传感器必须使用校准气样和空气气样在设备设置地点调校、便携式甲烷检测报警仪在仪器维修室调校，每15天至少1次。甲烷电闭锁和风电闭锁功能每15天至少测试1次。可能造成局部通风机停电的，每半年测试1次。 安全监控设备发生故障时，必须及时处理，在故障处理期间必须采用人工监测等安全措施，并填写故障记录。 | 查检测检验记录。 | 《煤矿安全规程》（2016）第492条。
20 | 瓦检仪、便携仪、自救器、测风表 | 检测检验符合产品要求。 | 查检测检验记录。 | （按具体产品标准）
21 | 光干涉式甲烷测定器 | 光干涉式甲烷测定器检测检验符合相关规定要求。 | 查检测检验记录。 | JJG677-2006《光干涉式甲烷测定器》检定规程
22 | 催化燃烧式甲烷测定器 | 固定式甲烷测定器、便携式甲烷测定器检测检验符合相关规定要求。 | 查检测检验记录。 | JJG678-2007《催化燃烧式甲烷测定器》检定规程
23 | 矿用风速测量仪表 | 矿用风速表、矿用风速传感器检测检验符合相关规定要求。 | 查检测检验记录。 | JJG（煤炭）01-96《矿用风速表》检定规程 JJG(川)112-2015《矿用风速传感器》检定规程
24 | 煤矿用非色散红外甲烷传感器 | 煤矿用非色散红外甲烷传感器、煤矿用激光甲烷传感器（校准）检测检验符合相关规定要求。 | 查检测检验记录。 | JG1138-2017《煤矿用非色散红外甲烷传感器》检定规程 JJF（装备）002-2020《煤矿用激光甲烷传感器》校准规范
25 | 煤矿用温度传感器 | 矿用温度传感器（校准）检测检验符合相关规定要求。 | 查检测检验记录。 | JJF(川)114-2015《煤矿用温度传感器》校准规范
26 | 矿用差压传感器 | 矿用差压传感器（校准） | 查检测检验记录。 | JJF(川)115-2015《矿用差压传感器》校准规范
27 | 矿用一氧化碳检测报警器 | 固定式一氧化碳检测报警器、便携式一氧化碳检测报警器 | 查检测检验记录。 | JJG1093-2013《矿用一氧化碳检测报警器》检定规程
28 | 矿用氧气检测报警器 | 固定式氧气检测报警器、便携式氧气检测报警器 | 查检测检验记录。 | JJG1087-2013《矿用氧气检测报警器》检定规程
29 | 矿用二氧化碳传感器 | 矿用二氧化碳传感器（校准）检测检验符合相关规定要求。 | 查检测检验记录。 | JJF（装备）001-2019《矿用二氧化碳传感器》校准规范
30 | 煤矿用高低浓度甲烷传感器 | 煤矿用高低浓度甲烷传感器检测检验符合相关规定要求。 | 查检测检验记录。 | JJG1133-2017《煤矿用高低浓度甲烷传感器》检定规程
31 | 矿用硫化氢气体检测仪 | 矿用硫化氢气体检测仪检测检验符合相关规定要求。 | 查检测检验记录。 | JJG 1161-2019《矿用硫化氢气体检测仪》检定规程
32 | 矿用粉尘浓度测量仪表 | 粉尘采样器、直读式粉尘浓度测量仪表、煤矿用粉尘浓度传感器（校准）检测检验符合相关规定要求。 | 查检测检验记录。 | JJG520-2005《粉尘采样器》检定规程 JG（煤炭）08-96《矿用直读式粉尘浓度测量仪表》检定规程 MT/T 1102-2009《煤矿用粉尘浓度传感器》通用技术条件
33 | 氨气检测仪 | 氨气检测分析仪、氨气检测报警器检测检验符合相关规定要求。 | 查检测检验记录。 | JJG 1105-2015《氨气检测仪》检定规程
34 | 二氧化硫气体检测仪 | 二氧化硫气体检测仪检测检验符合相关规定要求。 | 查检测检验记录。 | JJG 551—2003《二氧化硫气体检测仪》检定规
35 | 可燃气体检测报警器 | 可燃气体检测报警器检测检验符合相关规定要求。 | 查检测检验记录。 | JJG 693-2011《可燃气体检测报警器》检定规程
36 | 硫化氢气体检测仪 | 硫化氢气体检测报警器、硫化氢气体分析仪检测检验符合相关规定要求。 | 查检测检验记录。 | JJG 695-2019《硫化氢气体检测仪》检定规程
37 | 一氧化碳检测报警器 | 一氧化碳检测报警器检测检验符合相关规定要求。 | 查检测检验记录。 | JJG915-2008《一氧化碳检测报警器》检定规程