## 日巡检
巡检区域 | 巡检点 | 日巡检巡检项目 | 日巡检要求 | 不符合项 | 日巡检次数 | 组织实施单位 | 第一次巡检要求时间 | 第二次巡检要求时间 | 预计巡检时间
办公室、营业室及生活区域 | 办公室、营业室及生活区域1 | 设备状态1 | （1）液位仪、油罐及管线测漏报警仪显示正常； | 1、不报警；2、不亮灯；3、显示异常； | 一次 | 加油站 | 6:00-10:00 | 无 | 3分钟
|  | 设备状态2 | （2）视频监控各摄像头照射区域符合管理要求且无黑屏； | 1、摄像头损坏；2、监控位置不对；3、录像模糊
|  | 设备状态3 | （3）管控系统、办公系统、监控系统显示时间保持一致； | 1、断网；2、系统故障
|  | 设备状态4 | （4）电线无私拉乱接，电源插座无烧蚀、电源线和信号线无破损，无打结。 | 1、插座烧蚀；2、线路凌乱；3、信号线破损
|  | 环境卫生 | 环境干净、无杂物、无蛛网，现场无过期宣传海报和促销信息，便利店货架饱满 | 1、有杂物；2、有蛛网；3、有过期海报；4、货架有空缺
发配电区域 | 发电间 | 设备状态 | 发电机安全防护罩和防烫伤装置完好，发电机冷却水、燃油、机油充足 | 1、运转异常；2、无法启动；3、冷却液不足；4、机油不足；5、燃油不足； | 一次 | 加油站 | 6:00-10:00 | 无 | 3分钟
|  | 环境卫生 | 环境干净、无杂物、无蛛网 | 1、有杂物；2、有蛛网；
|  | 发电机 | 发电机安全防护罩和防烫伤装置完好，发电机冷却水、燃油、机油充足，绝缘胶垫干燥、无破损。 | 1.规程缺失；2.发电机系统管路间漏油；3.蓄电池电量较低；4.电气线路破损；5.可见线路有破损
| 配电间 | 设备状态 | 配电柜仪表显示正常，无烧焦等异味；绝缘胶垫保持干燥，无破损 | 1、仪表显示异常；2、有烧焦味； | 一次 | 加油站 | 6:00-10:00 | 无 | 5分钟
|  | 环境卫生 | 环境干净、无杂物、无蛛网 | 1、有杂物；2、有蛛网；
|  | 配电柜 | 配电柜仪表显示正常，线路规则有序，继电器动作灵敏；无烧焦等异味；绝缘胶垫保持干燥，无破损。 | 1.配电间警示牌、规程牌缺失、陈旧；3.电源线封堵破损；4.绝缘胶垫保持干燥，无破损
加油现场 | 加油机 | 环境卫生 | 加油机周围干净、无杂物、加油岛无油污 | 1、有杂物；2、有蛛网；3、有油污 | 一次 | 加油站 | 6:00-10:00 | 无 | 每台加油机3分钟
|  | 设备状态1 | （1）加油机外观完好无油污，整机运转平稳无噪音； | 1、外观有油污；2、有噪音；3、标识标牌损坏、脱落或陈旧 | 两次 | 加油站 | 6:00-10:00 | 16:00-20:00
|  | 设备状态2 | （2）无提枪走字情况，计量检定标识完好，计数器显示清晰、字体无断笔，按键灵敏； | 1、提枪走字；2、计量检定标识损坏或脱落；3、显示器模糊不清；4、字体断笔；5、按键不灵敏；
|  | 设备状态3 | （3）加油枪限位挡片复位正常，汽油枪集气罩完好，加油枪上油品标号牌清晰； | 1、集气罩损坏；2、标识标牌损坏或脱落；3、限位挡片异常；4、加油枪不自封；5、加油枪套破损
|  | 设备状态4 | （4）加油胶管拉线器、胶管挂钩完好，加油胶管无破损，万向接头、拉断阀无渗漏，人体静电释放按钮完好无松动，加油机计量器、编码器铅封完好； | 1、加油胶管破损或渗漏；2、拉断阀渗漏；3、万向接头渗漏；4、加油胶管拉线器损坏；5、人体静电是放弃损坏；6、铅封损坏或脱落
|  | 设备状态5 | （5）内部各连接部件无松动，管线及连接处无渗漏，无油气味，填沙干燥无油迹； | 1、管线有渗漏；2、零部件松动；3、有油气味；4填沙有油迹；4、管线连接处未封堵；5、防爆接线盒未封堵
|  | 设备状态6 | （6）分散式油气回收泵阀运行正常，无漏气，无渗油、浸油现象； | 1、油气回收泵运行异常；2、皮带松动；3、声音异常；4、电机损坏；5、有漏气；6、有渗油
|  | 设备状态7 | （7）加油岛及加油机隔层上无杂物堆放。 | 1、加油岛有油迹；2、加油机隔层卫生差
| 加油现场 | 卫生环境 | 干净、无杂物、无蛛网、地面无油污、无垃圾、无积水 | 1、有杂物；2、有积水；3、有油污 | 一次 | 加油站 | 6:00-10:00 | 无 | 3分钟
|  | 现场环境2 | （2）堆头摆放规范整齐，商品价签完整规范；燃油精空瓶规范收集和存放；现场无过期宣传海报和促销信息；标识标牌齐全、完好； | 1、推头缺货；2、价签不规范；3、有过期海报；4、燃油精空瓶存放凌乱；5、推头有灰尘
|  | 现场环境3 | （3）减速带完好、无损。 | 1、减速带缺失；2、减速带松动；
|  | 环保设施1 | （1）隔油池水位正常，无浮油、无杂物，周边无可燃易燃物； | 1、隔油池内有浮油、垃圾；2、井盖无法打开；3、周边有易燃物
|  | 环保设施2 | （2）环保沟无堵塞、无杂物，排水通畅，环保沟盖板无破损和缺失； | 1、环保沟盖板缺失；2、环保沟盖板变形；3、环保沟堵塞；4、环保沟内有油污或杂物
|  | 环保设施3 | （3）站外周边排水沟内无油迹，保持通畅。 | 1、站外排水沟盖板缺失；2、排水沟排水不畅；3、排水沟内有油污
油罐区 | 罐区围堰 | 环境卫生 | 罐区（含卸油区）整洁，无油污、无积水、操作井内无异常油气味； | 1、罐区围栏损坏；2、罐区有积水或油污；3、操作井有油气味；4、通气管锈蚀 | 一次 | 加油站 | 6:00-10:00 | 无 | 1分钟
| 油罐 | 设备状态1 | （1）油气回收检测口开关启闭正常，各阀门正确启闭管线及附件无渗漏，无锈蚀，阀门启闭灵活； | 1、检测口启闭异常；2、阀门处渗油；3、管线及附件渗油 | 两次 | 加油站 | 6:00-10:00 | 16:00-20:00 | 每个油罐3分钟
|  | 设备状态2 | （2）量油口密闭上锁；卸油口密闭并上锁； | 1、量油口垫圈损坏或变形；2、卸油口垫圈损坏或变形；3、锁具损坏；4、球阀关闭不严
|  | 设备状态3 | （3）静电接地报警器和人体静电释放桩清洁，能正常报警； | 1、静电报警器不报警；2、连接中断
|  | 设备状态4 | （4）潜油泵运行正常，无异常声音，无渗漏 | 1、潜油泵声音异常；2潜油泵不启动；3、潜油泵空转
|  | 设备状态5 | （5）油气回收在线监测设备、三次油气回收设备运行正常，无异常声音，无渗漏。 | 1.设备有异响；2.设备有油气渗漏

## 周巡检
巡检区域 | 巡检点 | 周巡检巡检项目 | 周巡检要求 | 不符合项 | 组织实施单位 | 星期三巡检 （全天有效） | 月巡检要求 | 月巡检次数 | 新增点位 | 组织实施单位
办公室、营业室及生活区域 | 办公室、营业室及生活区域1 | 照明状态 | （1）照明灯具完好，照度符合要求，应急照明正常 | 1、灯光昏暗；2、灯光不亮 | 加油站 | 3分钟 | 与日巡检点位及要求一致，无额外增加项 | 至少一次 | 0 | 片区
|  | 设备状态1 | （1）液位仪、油罐及管线测漏报警仪、油气回收在线监测设备、三次油气回收控制器显示正常； | 1、不报警；2、不亮灯；3、显示异常；
|  | 设备状态2 | （2）视频监控各摄像头照射区域符合管理要求且无黑屏； | 1、摄像头损坏；2、监控位置不对；3、录像模糊
|  | 设备状态3 | （3）管控系统、办公系统、监控系统显示时间保持一致； | 1、断网；2、系统故障
|  | 设备状态4 | （4）电线无私拉乱接，电源插座无烧蚀、电源线和信号线无破损，无打结。 | 1、插座烧蚀；2、线路凌乱；3、信号线破损
|  | 环境卫生 | 环境干净、无杂物、无蛛网，现场无过期宣传海报和促销信息，便利店货架饱满 | 1、有杂物；2、有蛛网；3、有过期海报；4、货架有空缺
|  | 消防器材 | 消防器材完好有效，喷管无蛛网、无粘连，接头连接牢固； | 1、有锈蚀；2、有结块；3、喷头堵塞；4、压力异常；5、喷管龟裂；6、铭牌破损；7、管理卡破损
发配电区域 | 发电间 | 照明状态 | 照明灯具完好，照度符合要求，应急照明灯完好有效，灯光能够照射到发电机操作位 | 1、灯光昏暗；2、灯光不亮 | 加油站 | 3分钟 | 除日巡检点位及要求外，额外检查操作规程牌清洁、完好；安全警示牌完好；发电机外观清洁，铭牌清晰，附件完好；皮带无松动龟裂；发电机供油、润滑、冷却等系统各管路及接头无漏油、漏水；蓄电池电量充足；房内无杂物，门窗无小动物可进入的孔缝；发电机运转部件完好；机体、机座紧固无锈蚀，地脚螺栓无松动；电气线路无破损，各接头连接无松动，蓄电池无漏电，电气接地线接地完好无松动；其他区域可见线路完好，无破损。 | 至少一次 | 1 | 片区
|  | 设备状态 | 发电机安全防护罩和防烫伤装置完好，发电机冷却水、燃油、机油充足，绝缘胶垫干燥、无破损； | 1、绝缘胶垫破损；2、运转异常；3、无法启动；4、冷却液不足；5、机油不足；6、燃油不足；7、静电接地松动或断裂；8、跨接松动
|  | 环境卫生 | 环境干净、无杂物、无蛛网 | 1、有杂物；2、有蛛网；
|  | 消防器材 | 消防器材完好有效，喷管无蛛网、无粘连 | 1、有锈蚀；2、有结块；3、喷头堵塞；4、压力异常；5、喷管龟裂；6、铭牌破损；7、管理卡破损
|  | 发电机 | 操作规程牌清洁、完好；安全警示牌完好；发电机外观清洁，铭牌清晰，附件完好；皮带无松动龟裂；发电机供油、润滑、冷却等系统各管路及接头无漏油、漏水；蓄电池电量充足；房内无杂物，门窗无小动物可进入的孔缝；发电机运转部件完好；机体、机座紧固无锈蚀，地脚螺栓无松动；电气线路无破损，各接头连接无松动，蓄电池无漏电，电气接地线接地完好无松动；其他区域可见线路完好，无破损。 | 1.规程缺失；2.发电机系统管路间漏油；3.蓄电池电量较低；4.电气线路破损；5.可见线路有破损
| 配电间 | 照明状态 | 照明灯具无损坏，应急照明灯完好有效，灯光能够照射到配电柜操作位 | 1、灯光昏暗；2、灯光不亮 | 加油站 | 5分钟 | 除日巡检点位及要求外，额外检查操作规程牌完好、清洁；接地保护完好有效；配电间警示牌（严禁合闸/当心触电警示牌）清晰完好，无破损；各搭接部位线路无变色、烧结烧蚀，内部无乱接，电源线穿管封堵完好（该项检查必须由持证电工进行）；电间门启闭正常，门上张贴“有电危险”警示标志；门窗干净无破损，无小动物进入孔洞；配电线路图和标识完好；配电柜完好，柜门与柜体等电位连接完好。 | 至少一次 | 1 | 片区
|  | 设备状态 | 配电柜仪表显示正常，线路规则有序，继电器动作灵敏；无烧焦等异味；绝缘胶垫保持干燥，无破损 | 1、仪表显示异常；2、绝缘胶垫破损；3、填沙不平整；4、线路凌乱；5、有烧焦味；
|  | 环境卫生 | 环境干净、无杂物、无蛛网 | 1、有杂物；2、有蛛网；
|  | 消防器材 | 消防器材完好有效，喷管无蛛网、无粘连 | 1、有锈蚀；2、有结块；3、喷头堵塞；4、压力异常；5、喷管龟裂；6、铭牌破损；7、管理卡破损
|  | 配电柜 | 操作规程牌完好、清洁；接地保护完好有效；配电间警示牌（严禁合闸/当心触电警示牌）清晰完好，无破损；各搭接部位线路无变色、烧结烧蚀，内部无乱接，电源线穿管封堵完好（该项检查必须由持证电工进行）；电间门启闭正常，门上张贴“有电危险”警示标志；门窗干净无破损，无小动物进入孔洞；配电线路图和标识完好；配电柜完好，柜门与柜体等电位连接完好。 | 1.规程缺失；2.配电间警示牌缺失、陈旧；3.搭接部位线路变色；4.电源线封堵破损；5.配电柜门启闭不灵活；6.配电柜相序转换不正常 | 加油站 | 5分钟
前庭现场 | 加油机 | 消防器材 | 消防器材完好有效，喷管无蛛网、无粘连 | 1、有锈蚀；2、有结块；3、喷头堵塞；4、压力异常；5、喷管龟裂；6、铭牌破损；7、管理卡破损 | 加油站 | 每台加油机3分钟 | 除日巡检点位要求外，额外检查加油机内防爆封堵完好；底部填沙符合要求；加油胶管导通；静电接地及跨接无脱落，无松动；设备管理牌完好，相关内容及时更新；计量检定在有效期内；主板保护盖无破损、无松动、铅封完好；加油机基座固定螺栓紧固有效；紧急切断阀U型卡安装设置规范，无松动。 | 至少一次 | 每台加油机增加1个点位 | 片区
|  | 环境卫生 | 加油机周围干净、无杂物、加油岛无油污 | 1、有杂物；2、有蛛网；3、有油污
|  | 设备状态1 | （1）加油机外观完好无油污，整机运转平稳无噪音； | 1、外观有油污；2、有噪音；3、标识标牌损坏、脱落或陈旧 | 加油站
|  | 设备状态2 | （2）无提枪走字情况，计量检定标识完好，计数器显示清晰、字体无断笔，按键灵敏； | 1、提枪走字；2、计量检定标识损坏或脱落；3、显示器模糊不清；4、字体断笔；5、按键不灵敏；
|  | 设备状态3 | （3）加油枪限位挡片复位正常，汽油枪集气罩完好，加油枪上油品标号牌清晰； | 1、集气罩损坏；2、标识标牌损坏或脱落；3、限位挡片异常；4、加油枪不自封；5、加油枪套破损
|  | 设备状态4 | （4）加油胶管拉线器、胶管挂钩完好，加油胶管无破损，万向接头、拉断阀无渗漏，人体静电释放按钮完好无松动，加油机计量器、编码器铅封完好； | 1、加油胶管破损或渗漏；2、拉断阀渗漏；3、万向接头渗漏；4、加油胶管拉线器损坏；5、人体静电是放弃损坏；6、铅封损坏或脱落
|  | 设备状态5 | （5）内部各连接部件无松动，管线及连接处无渗漏，无油气味，填沙干燥无油迹； | 1、管线有渗漏；2、零部件松动；3、有油气味；4填沙有油迹；4、管线连接处未封堵；5、防爆接线盒未封堵
|  | 设备状态6 | （6）分散式油气回收泵阀运行正常，无漏气，无渗油、浸油现象； | 1、油气回收泵运行异常；2、皮带松动；3、声音异常；4、电机损坏；5、有漏气；6、有渗油
|  | 设备状态7 | （7）加油岛及加油机隔层上无杂物堆放。 | 1、加油岛有油迹；2、加油机隔层卫生差
|  | 设备状态8 | 加油枪和加油胶管电阻值测试数值。1#枪电阻值（4Ω）：、2#枪电阻值（4Ω）：、3#枪电阻值（4Ω）：、4#枪电阻值（4Ω）： | 1、电阻值高于4Ω
|  | 重点巡检 | 额外检查加油机内防爆封堵完好；底部填沙符合要求；加油胶管导通；静电接地及跨接无脱落，无松动；设备管理牌完好，相关内容及时更新；计量检定在有效期内；主板保护盖无破损、无松动、铅封完好；加油机基座固定螺栓紧固有效；紧急切断阀U型卡安装设置规范，无松动。 | 1.加油机内部封堵失效；2.填沙不符合标准；3.加油胶管未导通；4.接地及跨接松动；5.计量检定超期；6.主板保护盖破损、松动；7.紧急切断阀U型卡松动 | 加油站 | 5分钟
| 加油现场 | 照明状态 | 照明灯具完好，照度符合要求 | 1、灯光昏暗；2、灯光不亮 | 加油站 | 3分钟 | 与日巡检点位及要求一致，无额外增加项 | 至少一次 | 0 | 片区
|  | 卫生环境 | 干净、无杂物、无蛛网、地面无油污、无垃圾、无积水 | 1、有杂物；2、有积水；3、有油污
|  | 现场环境1 | （1）防撞柱、桶数量齐全、完好，无损，无脱漆；立柱完好、无损、无油污； | 1、防撞柱变形；2、防撞柱地脚松动；3、有锈蚀；4、漆面脱落；4、立柱有油污；5、立柱变形
|  | 现场环境2 | （2）堆头摆放规范整齐，商品价签完整规范；燃油精空瓶规范收集和存放；现场无过期宣传海报和促销信息；标识标牌齐全、完好； | 1、推头缺货；2、价签不规范；3、有过期海报；4、燃油精空瓶存放凌乱；5、推头有灰尘
|  | 现场环境3 | （3）减速带完好、无损。 | 1、减速带缺失；2、减速带松动；
|  | 罩棚状态 | 罩棚无漏点、彩钢瓦目测良好，连接稳固 | 1、罩棚漏雨；2、彩钢瓦松动；3、网架灰尘大
|  | 环保设施1 | （1）隔油池水位正常，无浮油、无杂物，周边无可燃易燃物； | 1、隔油池内有浮油、垃圾；2、井盖无法打开；3、周边有易燃物 | 加油站 | 3分钟 | 与日巡检点位及要求一致，无额外增加项 | 至少一次 | 0 | 片区
|  | 环保设施2 | （2）环保沟无堵塞、无杂物，排水通畅，环保沟盖板无破损和缺失； | 1、环保沟盖板缺失；2、环保沟盖板变形；3、环保沟堵塞；4、环保沟内有油污或杂物
|  | 环保设施3 | （3）站外周边排水沟内无油迹，保持通畅。 | 1、站外排水沟盖板缺失；2、排水沟排水不畅；3、排水沟内有油污
油罐区 | 罐区围堰 | 环境卫生 | 罐区（含卸油区）整洁，无油污、无积水、操作井内无异常油气味； | 1、罐区围栏损坏；2、罐区有积水或油污；3、操作井有油气味；4、通气管锈蚀 | 加油站 |  | 除日巡检点位及要求外，额外检查“两禁”标识清洁完好，内容清晰；卸油口盖胶圈完好；卸油口箱盖与箱体有效接地；管线及附件跨接完好有效；通气管无锈蚀、无阻塞；静电测试点及集中箱接地无锈蚀、无松动、无断裂，编号牌完整清晰，与断接卡相互对应；油气回收闸阀开关及安全操作提示牌完好，清洁，内容清晰；油气回收三通接头完好，检测口封堵有效；油气回收胶管无破损开裂，两端静电导通；存放油气回收胶管的PVC管无破损；水位观测井水位正常，无油渍；液位仪附件完好，信号线完好；油罐及管线测漏仪及附件完好；防爆接线盒密封良好，各穿线管封堵完好有效；除月巡检点位及要求外，额外检查集液井口密闭，液位正常；油罐区无超过1m高度的高杆植物。 | 至少一次 | 每个油罐增加1个 | 片区
|  | 消防器材 | 消防器材喷管无蛛网、无粘连，接头连接牢固；35KG干粉灭火器车轮转动灵活，喷管无打结和拧绞，内部无结块，罐体固定 | 1、有锈蚀；2、喷管粘连；3、喷头堵塞松动；4、压力异常；5、车轮转动异常；6、铭牌破损；7、管理卡破损；8、无结块；9、灭火毯有破损；10、消防桶破损或锈蚀；11、消防铲破损
|  | 片区巡检 | “两禁”标识清洁完好，内容清晰；卸油口盖胶圈完好；卸油口箱盖与箱体有效接地；管线及附件跨接完好有效；通气管无锈蚀、无阻塞；静电测试点及集中箱接地无锈蚀、无松动、无断裂，编号牌完整清晰，与断接卡相互对应；油气回收闸阀开关及安全操作提示牌完好，清洁，内容清晰；油气回收三通接头完好，检测口封堵有效；油气回收胶管无破损开裂，两端静电导通；存放油气回收胶管的PVC管无破损；水位观测井水位正常，无油渍；集液井口密闭，液位正常；油罐区无超过1m高度的高杆植物。 | 1.标识陈旧、破损；2.卸油口盖胶圈松动；3.卸油口盖胶圈遗失；4.管线及附件跨接松动；5.通气管锈蚀；6.通气管阻塞；7.油气回收闸阀开关启闭错误；8.油气回收三通检测口封堵失效；9.油气回收胶管破损；10.油气回收胶管不导通；11.水位观测井有油污； | 加油站 | 5分钟
| 油罐 | 设备状态1 | （1）油气回收检测口开关启闭正常，各阀门正确启闭管线及附件无渗漏，无锈蚀，阀门启闭灵活； | 1、检测口启闭异常；2、阀门处渗油；3、管线及附件渗油 | 加油站 | 每个油罐3分钟
|  | 设备状态2 | （2）量油口密闭上锁；卸油口密闭并上锁； | 1、量油口垫圈损坏或变形；2、卸油口垫圈损坏或变形；3、锁具损坏；4、球阀关闭不严
|  | 设备状态3 | （3）静电接地报警器和人体静电释放桩清洁，能正常报警； | 1、静电报警器不报警；2、连接中断
|  | 设备状态4 | （4）潜油泵运行正常，无异常声音，无渗漏 | 1、潜油泵声音异常；2潜油泵不启动；3、潜油泵空转
|  | 设备状态5 | 一次回收胶管和卸油胶管电阻值测试数值。一次回收胶管电阻值（导通）：、卸油胶管电阻值（导通）。 | 1、胶管不导通 | 加油站 | 5分钟
|  | 设备状态6 | 液位仪附件完好，信号线完好；油罐及管线测漏仪及附件完好；防爆接线盒密封良好，各穿线管封堵完好有效； | 1.液位仪故障；2.油罐及管线测漏仪失效；3.防爆接线盒密封失效；12.防爆接线盒中防爆胶泥未压实 | 加油站 | 5分钟
Note on J1: 作者: 新增点位用于月巡检使用，是指除日巡检点位及要求外，额外检查的都放在这个点位上

## 夜间巡检
加油站夜间巡检记录表
日期： 年 月 日 | [6 empty] | 加油站：
巡检时间 | 巡检情况 | [5 empty] | 问题描述 | 巡检人
| 卸油口 | 罐区 | 发电间 | 配电间 | 加油现场 | 便利店
加油站夜间巡检记录表
日期： 年 月 日 | [6 empty] | 加油站：
巡检时间 | 巡检情况 | [5 empty] | 问题描述 | 巡检人
| 卸油口 | 罐区 | 发电间 | 配电间 | 加油现场 | 便利店
填表说明： | 1、加油站重要区域巡检夜间每一小时进行一次，巡检后如实填写；
2、巡检情况填写: √为正常; ×为异常; ○为停用；