## 检查清单
塔式起重机日常安全检查清单
检查项目（必填） | 检查内容（必填） | 检查方法 | 隐患等级（一般隐患、重大隐患，不填默认为一般隐患） | 不合格的风险等级（红、橙、黄、蓝） | 期限未整改风险等级（红、橙、黄、蓝）
塔式起重机 | 1.路基轨道或固定基础符合规定要 | 目视 | 一般隐患 | 黄 | 橙
| 2 各安全装置齐全，灵敏有效 | 目视水平仪 | 一般隐患 | 黄 | 橙
| 3 各传动机构工作正常，润滑良好无异常。 | 目视 | 一般隐患 | 黄 | 橙
| 4 金属结构无损伤变形，固定式塔机的附着情况符合规定要求 | （试验） | 一般隐患 | 黄 | 橙
| 5 各制动器灵敏可靠，磨擦表面无油污，间隙调整得当。 | 目视 | 一般隐患 | 黄 | 橙
| 6 电气、液压系统工作正常无泄漏，卷线器可靠，爬塔电缆夹持牢固 | 目视 | 一般隐患 | 黄 | 橙
| 7 主要连接部位螺栓，肖子无松动退出现象，开口肖无代用现象。 | 及试验 | 一般隐患 | 黄 | 橙
| 8 钢丝绳无严重磨损断裂现象，钢丝绳固定符合安全要求。 | 目视 | 一般隐患 | 黄 | 橙
| 9 吊钩、吊钩螺栓及防松装置，吊钩防脱刺爪符合安全要求。 | （仪器） | 一般隐患 | 黄 | 橙
| 10 起重工具、器具、索具等符合安全技术要求。 | 目视 | 一般隐患 | 黄 | 橙

## 模板示例
xxx安全检查清单
检查项目（必填） | 检查内容（必填） | 检查方法 | 隐患等级（一般隐患、重大隐患，不填默认为一般隐患） | 不合格的风险等级（红、橙、黄、蓝） | 期限未整改风险等级（红、橙、黄、蓝）
设备设施 | 陶坛酒库内设置的通风设施、照明灯具、开关、插座、风扇、转酒泵、抽吸泵等电气设备设施应防爆 | 查车间、班组学习记录 | 一般隐患 | 红 | 蓝
| 陶坛酒库不存在滴、漏现象；陶坛酒库设置的防流散设施完好 | 现场查看 | 一般隐患 | 蓝 | 蓝
陶坛酒库设置通风设施且应每日开启通风
陶坛酒库设置的乙醇蒸气浓度检测报警装置完好投用
环境安全 | 陶坛酒库内未堆放其他可燃物品
安全标识 | 陶坛酒库内严禁抽烟、动火及使用非防爆通讯设备等标识醒目
作业人员 | 陶坛酒库内作业人员未穿带化纤等易产生静电的衣裤，带铁钉的鞋子；
消防安全 | 陶坛酒库设置的室内室外消火栓水压正常，消防水带、枪头、扳手配备齐全；其他消防设施完好投用；每个计算单元至少配备2具灭火器
陶坛酒库进出通道保持畅通