## 检查清单
施工电梯日常安全检查清单
检查项目（必填） | 检查内容（必填） | 检查方法 | 隐患等级（一般隐患、重大隐患，不填默认为一般隐患） | 不合格的风险等级（红、橙、黄、蓝） | 期限未整改风险等级（红、橙、黄、蓝）
施工电梯日常安全检查 | 1.外电源箱总开关、总接触器正常、地面防护围栏门及机电连锁正常。 | 目视目视水平仪 | 一般隐患 | 黄 | 橙
| 2.吊笼、吊笼门和机电连锁操作正常、吊笼顶紧急逃离门正常、吊笼及重通道无障碍物。 | 目视 | 一般隐患 | 黄 | 橙
| 3 .导轨架连接螺栓无松动、缺失、导轨架及附墙架无异常移动。 | 目视、试验 | 一般隐患 | 黄 | 橙
| 4 .齿轮、齿条啮合正常. | 试验 | 一般隐患 | 黄 | 橙
| 5 .上下限位器开关正常、极限限位开关正常. | 目视 | 一般隐患 | 黄 | 橙
| 6 .电缆导向架正常、制动正常。 | 目视及试验 | 一般隐患 | 黄 | 橙
| 7 .电机和变速箱无异常发热及噪声。 | 目视、仪器 | 一般隐患 | 黄 | 橙
| 8 .急停开关正常、润滑油无泄漏。 | 目视 | 一般隐患 | 黄 | 橙
| 9 .报警系统正常。 | 目视 | 一般隐患 | 黄 | 橙
| 10. 地面防护围栏内及吊笼顶无杂物。 | 目视 | 一般隐患 | 黄 | 橙

## 模板示例
xxx安全检查清单
检查项目（必填） | 检查内容（必填） | 检查方法 | 隐患等级（一般隐患、重大隐患，不填默认为一般隐患） | 不合格的风险等级（红、橙、黄、蓝） | 期限未整改风险等级（红、橙、黄、蓝）
设备设施 | 陶坛酒库内设置的通风设施、照明灯具、开关、插座、风扇、转酒泵、抽吸泵等电气设备设施应防爆 | 查车间、班组学习记录 | 一般隐患 | 红 | 蓝
| 陶坛酒库不存在滴、漏现象；陶坛酒库设置的防流散设施完好 | 现场查看 | 一般隐患 | 蓝 | 蓝
陶坛酒库设置通风设施且应每日开启通风
陶坛酒库设置的乙醇蒸气浓度检测报警装置完好投用
环境安全 | 陶坛酒库内未堆放其他可燃物品
安全标识 | 陶坛酒库内严禁抽烟、动火及使用非防爆通讯设备等标识醒目
作业人员 | 陶坛酒库内作业人员未穿带化纤等易产生静电的衣裤，带铁钉的鞋子；
消防安全 | 陶坛酒库设置的室内室外消火栓水压正常，消防水带、枪头、扳手配备齐全；其他消防设施完好投用；每个计算单元至少配备2具灭火器
陶坛酒库进出通道保持畅通