## 检查清单
xxx安全检查清单
检查项目（必填） | 检查内容（必填） | 检查方法 | 隐患等级（一般隐患、重大隐患，不填默认为一般隐患） | 不合格的风险等级（红、橙、黄、蓝） | 期限未整改风险等级（红、橙、黄、蓝）
安全设计 | 企业应委托具备国家规定资质等级的设计单位承担建设项目工程设计。涉及“两重点一重大”的建设项目，其设计单位资质应为工程设计综合资质或相应工程设计化工石化医药、石油天然气(海洋石油)行业、专业甲级资质。建设项目应经过正规设计或开展安全设计诊断。 | 查设计单位资质资料。
安全设计 | 在规划设计工厂的选址、设备布置时，应按照GB/T37243要求开展外部安全防护距离评估核算；外部安全防护距离应满足根据GB36894确定的个人风险基础的要求。定量风险评价法计算时应将企业内所有的危险化学品生产装置和储存设施作为一个整体进行风险定量评估，确定外部安全防护距离。不符合外部安全防护距离要求的涉及“两重点一重大”的生产装置储存设施，经评估具备就地整改条件的，整改工作必须在2020年底前完成，未整改的一律停止使用，需要实施搬迁的，在采取尽可能消减安全风险措施的基础上于2022年年底前完成。 | 查设计、项目审批、安全条件审查、安全设施设计审查、安全设施竣工验收、试生产等资料。
安全设计 | 企业应在建设项目基础设计阶段组织开展危险与可操作性（HAZOP）分析。新建化工装置应设计装备自动化控制系统，并根据工艺过程危险和风险分析结果、安全完整性等级评价（SIL）结果，设置安全仪表系统。安全设计完整性管理应对建设项目的风险进行系统性策划和整合，加强对各设计阶段开展的危险性分析、风险评估和设计审查等活动的系统性管理。 | 查看管理资料、台账
安全设计 | 企业在建设项目详细设计和施工安装阶段，发生以下重大变更的，设计单位应按管理程序重新报批:1. 改变安全设施设计且可能降低安全性能的；2. 在施工期间重新设计的。 | 查看管理资料、台账
安全设计 | 生产经营单位不得使用应当淘汰的危及生产安全的工艺、设备。 | 查设计资料、项目审批文件、当地“禁限控”目录
安全设计 | 储罐基础、压缩机基础、冷箱基础等大型设备基础应采用现浇钢筋混凝土结构，混凝土强度等级不低于C30,在设计和施工LNG储罐、冷箱、管道和管架及其他低温设施的基础时，应采取措施防止土壤结冰或冻胀产生的破坏力，事故状态下与LNG接触过的混凝土，应在其恢复到大气温度后立即进行检查和必要的检测，如有必要应进行修补。 液化天然气储罐罐体底板与基础之间应做好防水渗密封措施。 | 查看管理资料、台账
安全设计 | LNG储罐基础设计开始前应进行岩土工程勘察，确定场地基土的土层和物理性质，外罐底部宜高于地下水位，否则应采用抗渗措施，并进行抗浮验算。储罐的建设场地应进行地震安全评价，以确定地震动特征和反应谱。储罐系统未坐落在基岩上时，储罐按GB5011的规定进行土-结构相互作用力分析。用于储罐设计的风荷载和雪荷载，应按照GB50009中100年一遇取值。储罐基础下部设置空气流通空间时，外罐底板的材料应能与外部环境温度相适应。储罐基础上应安装沉降测量标记，宜设置测斜管，并在穹顶施工过程中，水压试验之前，期间和之后进行沉降测量，以后每3个月测量1次，直到沉降稳定为止。LNG储罐系统的基础沉降应至少每3年检查1次，且在操作基准地震或本地发生异常低温之后也应进行检测。 | 查看管理资料、台账
安全设计 | 当液化天然气采用公路运输时，储罐的储存天数宜为5d-7d，液化天然气储罐应单独成组布置，单容罐组应设防火堤，有效容积不应小于1个最大储罐的容积，设计压力小于100kPa的单容罐至防火堤内侧的堤顶角线的水平距离X不应小于最高液位与防火堤顶的高度之差Y加上液面上气相相当量压头之和。防火堤的设计高度应比计算高度高出0.2m，且不应低于1.0m(以堤内设计地坪高度为准）。应在防火堤的不同方位设置人行台阶或坡道，同一方位相邻人行台阶或坡道之间的距离不宜大于60m。防火堤内应设置导液沟及集液池。集液池与金属储罐外壁的距离不应小于15m。集液池应采用现浇钢筋混凝土结构，混凝土的抗渗等级不应小于P6。防火堤应为不燃烧实体防护结构，应能承受储罐泄漏冲击，所纳液体的静压及温度变化等的影响，且部渗漏，耐火极限不应小于3h。防火堤内易发生液化天然气泄漏区的地面宜采用现浇混凝土地面。 | 查看管理资料、台账、查看现场
安全设计 | LNG金属储罐设计操作压力应小于100kPa，LNG储罐系统中与LNG或低温LNG蒸汽（温度低于-20℃）接触的所有材料，应与其相应的操作温度相适应。内罐和外罐之间的环形空间应填充能与LNG和低温LNG蒸气相适应的不燃绝热材料。 | 查看管理资料
安全设计 | 当管道材质与支撑件材质不同时，其接触面之间应设置与管道相匹配的金属材料隔离垫层或增加非金属材料隔离垫层。 | 查看管理资料
安全设计 | 原料气进气管道进入预处理装置前应设置紧急切断阀，紧急切断阀应具有远程操作功能。原料气进气管道上应设置计量设施。 | 查看管理资料、查看现场
安全设计 | 可燃气体压缩机排出的放空气和体凝液应集中处理。 | 查看管理资料、台账、查看现场
安全设计 | 预处理工艺应对原料气进行全组分分析。预处理后应设置在线微量水分检测和在线CO2含量检测分析。 | 查看管理资料、台账、查看现场
安全设计 | 原料气预处理采用吸附工艺时，下游工艺应设置粉尘过滤设施。 | 查看现场
安全设计 | 采用混合冷剂制冷的工艺装置应设置制冷剂回收罐。回收罐的容积应能储存检修时冷剂管道内排出的液态制冷剂。制冷剂在添加至液化系统强应设置干燥设施，并应使含水量低于10-6m3/m3 | 查看管理资料
安全设计 | 冷箱上应设置防止冷箱内冷剂和天然气泄漏的检测和保护设施，冷箱内部不应设置控制阀门。与冷箱有关的工艺设备应以冷箱为中心就近布置。 | 查看管理资料
安全设计 | 对于可能因冷冻而产生堵塞的设备和管道，应采取防冻措施和解冻措施。 | 查看现场
安全设计 | 在泵和压缩机的入口管道上应设置切断阀，在出口管道上应设置切断阀和止回阀，且止回阀宜设置在切断阀之前。 | 查看管理资料、查看现场
安全设计 | 存有可燃气体、液化烃及可燃液体建筑物的门窗应向外开启，并应采取相应的泄压措施。 | 查看现场
安全设计 | 可燃气体、液化烃和可燃液体设备的框架、平台应设置不少于2个通往地面的梯子作为安全疏散通道；当甲类气体和甲、乙类液体设备的平台长度不大于8m时，可只设1个梯子。相邻的框架、平台宜采用走桥连通，与相邻平台连通的走桥可作为一个安全疏散通道，相邻安全疏散通道的距离不应大于50m。 | 查看管理资料、查看现场
安全设计 | 火炬塔架宜采用钢结构，火炬塔架顶部受高温辐射影响的构件应采取耐高温措施。 | 查看管理资料、查看现场
安全设计 | LNG站场应设置控制室，控制室主要具备生产操作，过程控制、安全保护、仪表维护等功能。控制室应有人值守进行操作控制，在紧急状态下控制室能够在所有有人的区域启动声光报警。企业控制室或机柜间与装置的防火间距应满足GB50160的要求，控制室或机柜间面向具有火灾、爆炸危险性装置一侧不应有门窗、孔洞，病因满足防火防爆要求。有爆炸危险的甲、乙类厂房的中控室应独立设置。涉及甲乙类火灾危险性的生产装置控制室、交接班室原则上不得布置在装置区内，确需布置的，应按照《石油化工控制室抗爆设计规范》（GB50779-2012），在2020年年底前完成抗爆设计、建设和加固。具有甲乙类火灾危险性、中毒危险性的厂房（装置）和仓库内的办公室、休息室、外操室、巡检室，2020年8月前必须予以拆除。 | 查看管理资料、台账、查看现场

## 模板示例
xxx安全检查清单
检查项目（必填） | 检查内容（必填） | 检查方法 | 隐患等级（一般隐患、重大隐患，不填默认为一般隐患） | 不合格的风险等级（红、橙、黄、蓝） | 期限未整改风险等级（红、橙、黄、蓝）
设备设施 | 陶坛酒库内设置的通风设施、照明灯具、开关、插座、风扇、转酒泵、抽吸泵等电气设备设施应防爆 | 查车间、班组学习记录 | 一般隐患 | 红 | 蓝
| 陶坛酒库不存在滴、漏现象；陶坛酒库设置的防流散设施完好 | 现场查看 | 一般隐患 | 蓝 | 蓝
陶坛酒库设置通风设施且应每日开启通风
陶坛酒库设置的乙醇蒸气浓度检测报警装置完好投用
环境安全 | 陶坛酒库内未堆放其他可燃物品
安全标识 | 陶坛酒库内严禁抽烟、动火及使用非防爆通讯设备等标识醒目
作业人员 | 陶坛酒库内作业人员未穿带化纤等易产生静电的衣裤，带铁钉的鞋子；
消防安全 | 陶坛酒库设置的室内室外消火栓水压正常，消防水带、枪头、扳手配备齐全；其他消防设施完好投用；每个计算单元至少配备2具灭火器
陶坛酒库进出通道保持畅通