## 检查清单
西充仁思压缩天然气有限责任公司安全检查清单
检查项目（必填） | 检查内容（必填） | 检查方法 | 隐患等级（一般隐患、重大隐患，不填默认为一般隐患） | 不合格的风险等级（红、橙、黄、蓝） | 期限未整改风险等级（红、橙、黄、蓝）
设备设施 | 加气机本体及附件有无泄漏，是否完整有效且安全运行 | 现场查看 | 一般隐患 | 黄 | 黄
| 特种设备运行状态：有无跑，冒，滴，漏，本体有无明显损伤， 各管道，阀门气密是否良好，安全阀，压力表工作是否正常 | 现场查看 | 一般隐患 | 黄 | 黄
| 配电系统 各电气元件及线路连接可靠，无严重发热烧损现象 | 现场查看 | 一般隐患 | 黄 | 黄
黄
环境安全 | 加气区，储气区有无乱对易燃易爆品。 | 现场查看 | 一般隐患 | 黄 | 黄
安全标识 | 各重点区域警示标志，标识完整，清晰。 | 现场查看 | 一般隐患 | 黄 | 黄
作业人员 | 正确穿戴防护用品，按规操作，各项记录完整，准确。 | 现场查看，查记录 | 一般隐患 | 黄 | 黄
消防安全 | 灭火器配置数量及有效性，消防通道畅通。 |  | 一般隐患 | 黄 | 黄

## 模板示例
xxx安全检查清单
检查项目（必填） | 检查内容（必填） | 检查方法 | 隐患等级（一般隐患、重大隐患，不填默认为一般隐患） | 不合格的风险等级（红、橙、黄、蓝） | 期限未整改风险等级（红、橙、黄、蓝）
设备设施 | 陶坛酒库内设置的通风设施、照明灯具、开关、插座、风扇、转酒泵、抽吸泵等电气设备设施应防爆 | 查车间、班组学习记录 | 一般隐患 | 红 | 蓝
| 陶坛酒库不存在滴、漏现象；陶坛酒库设置的防流散设施完好 | 现场查看 | 一般隐患 | 蓝 | 蓝
陶坛酒库设置通风设施且应每日开启通风
陶坛酒库设置的乙醇蒸气浓度检测报警装置完好投用
环境安全 | 陶坛酒库内未堆放其他可燃物品
安全标识 | 陶坛酒库内严禁抽烟、动火及使用非防爆通讯设备等标识醒目
作业人员 | 陶坛酒库内作业人员未穿带化纤等易产生静电的衣裤，带铁钉的鞋子；
消防安全 | 陶坛酒库设置的室内室外消火栓水压正常，消防水带、枪头、扳手配备齐全；其他消防设施完好投用；每个计算单元至少配备2具灭火器
陶坛酒库进出通道保持畅通