## 检查清单
成都万科物业服务有限公司南充分公司安全检查清单
检查项目（必填） | 检查内容（必填） | 检查方法 | 隐患等级（一般隐患、重大隐患，不填默认为一般隐患） | 不合格的风险等级（红、橙、黄、蓝） | 期限未整改风险等级（红、橙、黄、蓝）
园区 | 1.园区是否存在沉降现象 2.园区排水排污通畅，无堵塞外溢现象，化粪池、雨水管道、排污管定期清理 3.园区各类设施是否存在电线裸露，设备损坏、锈蚀情况 4.园区围挡、护手是否存在损坏、锈蚀请况 5.园区景观设施、亭台楼榭是否存在损坏、坍塌危险，是否设置警示标识 | 日常性检查 | 一般隐患
大门 | 1.门禁系统是否正常 2.外来车辆、人员是否登记，登记是否凊晰、完整 3.是否有值班(交接班)记录，记录是否凊晰、完整 4.安全员存在擅自脱岗 、 当班看报刊杂志、听收音机、玩游戏等与其工作无关的事情 | 日常性检查 | 一般隐患
车辆停放 | 1.是否存在车辆随意停放现象 2.外置消防设施是否齐全、并可保证随时可用 3.照明设施是否正常 4.车辆是否堵塞消防通道 | 日常性检查 | 一般隐患
大楼外立面 | 1.是否存在沉降现象 2.是否存在外墙饰面、杂物、悬挂物坠落危险 3.是否存在线路裸露、杂乱甚至垂落现象 4.围挡是否存在损坏、锈蚀情况，女儿墙排烟道口是否有警示提示语 5.排水口是否通畅，无杂物堆积 6.是否有违章构筑物，照明设施是否电线裸露，设备损坏、锈蚀 7.是否存在存放杂物、易燃、易爆、剧毒、腐蚀性等危险品 | 日常性检查 | 一般隐患
大厅、走廊与地下停车场 | 1.门禁系统是否正常 2.单元门是否开闭正常、牢固 3.消防卷帘门是否可以正常开启使用，无杂物阻挡 4.架桥、管道等构筑物是否牢固 5.防汛物资是否齐备 | 日常性检查 | 一般隐患
电梯 | 1.使用是否正常，无异味、无异响、平稳 2.照明通风设施是否正常 3.装饰面板、吊顶是否完好牢固 4.轿厢监控良好、五方通话正常使用、监控对应电梯位置清楚 5.电梯机房有无降温设备 6.电梯机房有无灭火器，报警电话是否通畅 7.是否公示有效年检合格证及应急电话、乘梯须知 | 专业性检查 | 一般隐患
应急通道及消防通道 | 1.疏散指示灯、应急灯是否正常 2.烟感探测器、消防电话、手报外观是否完好 3.疏散通道是否畅通 4.应急广播、警铃外观是否完好 5.照明设施是否存在电线裸露，设备损坏、锈蚀情况 6.各类设备井、箱是否锁闭并进行危险提示 7.防火阀、正压送风阀、排烟阀是否正常使用 8.各类设备井、箱是否锁闭 9.严禁存放杂物、易燃、易爆、剧毒、腐蚀性等危险品 10.消防栓箱配件是否齐全、拴阀及控制按钮是否正常 11.灭火器配置数量、配件、有效期是否正常 | 日常性检查 | 一般隐患
变电配电系统 | 1.环境卫生、有无杂物、灰尘 2.值班、检查记录是否清晰、完整 3.应急照明、空调等设备是否正常 4.工作状态是否有异常噪声，电气部件有无焦热臭味 5.抽风机、机房温度是否正常 6.灭火器配置数量、配件、有效期是否正常 | 专业性检查 | 一般隐患
发电机房 | 1.报警装置、应急照明是否有效 2.机房门口有无闲人免进标示牌 3.柴油箱、发电机油油位、冷却水水位是否符合标准，蓄电池电压是否正常 4.人员值班、运行检查记录是否清晰、完整 5.机房内是否干净整洁，设备无油污、地面无积尘 6.灭火器配置数量、配件、有效期是否正常 | 专业性检查 | 一般隐患
电梯机房 | 1.报警装置、应急照明是否有效 2.《安全检验合格》标志、警示标志是否完好 3.机房各运转部件、室内温度有无异常 4.运行 、制动等操作指令是否有效 5.运行是否正常，有无异常的振动或噪声 6.机房门窗有无关闭好 7.灭火器配置数量、配件、有效期是否正常 | 专业性检查 | 一般隐患
泵房 | 1.稳压泵是否处在自动位置，运行是否正常 2.稳压泵压力是否在额定范围内 3.有无跑冒滴漏现象 4.灭火器配置数量、配件、有效期是否正常 5.消防栓箱配件是否齐全、栓阀及控制按钮是否正常 6.报警阀工作是否正常 | 专业性检查 | 一般隐患
水箱 | 1.稳压泵是否处在自动位置，运行是否正常 2.有无跑冒滴漏现象 3.灭火器配置数量、配件、有效期是否正常 4.消防栓箱配件是否齐全、栓阀及控制按钮是否正常 5.报警阀工作是否正常 | 专业性检查 | 一般隐患
办公区域 | 1.个人现金、有价卡证和手机等私人贵重物品是否随意摆放 2.在设有禁烟标志区域是否做到禁止吸烟 3.有事外出或下班前，是否关闭本人使用的电器设备电源 4.插座、开关是否损坏或不安全，电源应布放整齐有序，严禁私拉乱接电线或擅自改动电器线路 5.重要文件、资料和档案是否堆放在办公桌或其他不安全的地方 6.办公区域内消防器材是否缺损或被遮挡、损坏或挪作他用 | 日常性检查 | 一般隐患
弱点系统 | 1.门禁系统是否正常 2.监控系统是否正常 3.周界系统是否正常 4.弱点机房是否达到防鼠、防潮要求 5.消防系统是否正常 | 专业性检查 | 一般隐患
设备井道 | 1.设备井道内烟感信号正常 2.设备井道内机柜、桥架是否完好 3.设备井道内卫生情况良好，无堆积无关物品 | 日常性检查 | 一般隐患
安保及小区管理 | 1.小区全封闭 2.道路通畅、路面平整，井盖无缺损、无丢失，路面井盖不影响行人及车辆通行 3.各出入口有人员值守，实行24小时值班记录（交接班记录） 4.24小时值班及巡逻 5.安保人员熟悉小区环境，文明执勤，语言规范 6.各种突发事件处理预案及突发事件处理记录 | 日常性检查 | 一般隐患
机动车、停车场管理 | 1.固定车辆登记记录 2.临时出入车辆登记记录 3.车辆出入管理制度 | 日常性检查 | 一般隐患
保洁及环境卫生管理 | 1.环卫设施完善，设有垃圾箱，设施保持清洁，垃圾按规定时间清运 2.清洁卫生人员实行责任制，有明确的卫生范围，实行标准化的卫生、保洁 3.垃圾日常日清，定期进行卫生消毒 4.保洁检查记录 5.小区道路、公共部位整洁、无乱贴乱画，无擅自占用和堆放杂物现象 | 日常性检查 | 一般隐患
植物养护 | 1.绿地无纸屑、烟头、石头等杂物，无破坏占用等现象 2.植物养护、树木花草无病死、枯死，绿地草坪、植物及时修剪 3.有无带刺植被栽植与人行道旁 | 日常性检查 | 一般隐患
第三方管理 | 1.是否与第三方签订安全生产合同或在合同中明确安全生产条款 2.是否对第三方生产经营过程加强安全监管 3.第三方是否具备相关资质 | 专业性检查 | 一般隐患
隐患排查及危险源监控 | 1.是否建立特种设备管理台帐 2.是否对在用特种设备按规定进行检测、检验 3.是否建立危险源档案及监控台帐 4.是否落实专人对重大危险源进行监控 | 专业性检查 | 一般隐患
应急管理 | 1.是否建立专（兼）职应急救援队伍 2.是否配备应急救援物资、器材 3.是否建立24小时应急值班制度，并有值班记录 4.是否制定总体应急救援预案及现场处置方案 5.是否定期开展应急演练，并留存演戏记录 | 专业性检查 | 一般隐患
消防管理 | 1.设备房、库房、办公室等重要部位是否配置相应种类的消防器材 2.是否建立消防器材台账 3.高层建筑每层明显位置是否设置消防疏散示意图，且设施的图表与实际相符 4.客户装修现场是否按要求配置不少于二个以上的灭火器且有效 5.消防通道是否通畅，无阻碍物，防火门保持常闭状态，安全疏散指示标识明确 6.商铺业户入驻时是否签订《消防安全责任书》 7.每季度是否对所有消防设施进行一次联动测试，每月对公共区域内的防火卷帘门进行一次手动测试，将测试结果填写在《消防设施联动情况记录表》和《防火卷帘门检查表》内 8.是否进行消防演练并留存记录 | 专业性检查 | 一般隐患
装修管理 | 是否有装修审批、动火审批、用电申请、材料进场管理、施工现场管理、防火措施落实、装修验收等 | 不定期检查 | 一般隐患

## 模板示例
xxx安全检查清单
检查项目（必填） | 检查内容（必填） | 检查方法 | 隐患等级（一般隐患、重大隐患，不填默认为一般隐患） | 不合格的风险等级（红、橙、黄、蓝） | 期限未整改风险等级（红、橙、黄、蓝）
设备设施 | 陶坛酒库内设置的通风设施、照明灯具、开关、插座、风扇、转酒泵、抽吸泵等电气设备设施应防爆 | 查车间、班组学习记录 | 一般隐患 | 红 | 蓝
| 陶坛酒库不存在滴、漏现象；陶坛酒库设置的防流散设施完好 | 现场查看 | 一般隐患 | 蓝 | 蓝
陶坛酒库设置通风设施且应每日开启通风
陶坛酒库设置的乙醇蒸气浓度检测报警装置完好投用
环境安全 | 陶坛酒库内未堆放其他可燃物品
安全标识 | 陶坛酒库内严禁抽烟、动火及使用非防爆通讯设备等标识醒目
作业人员 | 陶坛酒库内作业人员未穿带化纤等易产生静电的衣裤，带铁钉的鞋子；
消防安全 | 陶坛酒库设置的室内室外消火栓水压正常，消防水带、枪头、扳手配备齐全；其他消防设施完好投用；每个计算单元至少配备2具灭火器
陶坛酒库进出通道保持畅通