## 检查清单
阆中明康医院安全检查清单
检查项目（必填） | 检查内容（必填） | 检查方法 | 隐患等级（一般隐患、重大隐患，不填默认为一般隐患） | 不合格的风险等级（红、橙、黄、蓝） | 期限未整改风险等级（红、橙、黄、蓝）
消防设施的检查 | 检查医院内消防设施的运行情况，包括火灾报警系统、灭火器、喷淋系统等，确保其正常工作，并进行消防演练和培训。 | 全院巡查 | 一般隐患
电气设备的检查 | 检查医院内的电气设备，包括配电箱、电线、插座等，确保其安全可靠，避免发生电气事故 | 全院巡查 | 一般隐患
医疗设备的检查 | 检查医院内的各类医疗设备，包括手术台、麻醉机、监护仪等，确保其安全有效，防止设备故障可能对患者和医护人员造成的伤害。 | 全院巡查 | 一般隐患
建筑安全的检查 | 检查医院建筑的安全状况，包括楼梯、扶手、电梯、防护栏等，确保建筑物结构稳固，防止因建筑安全问题产生的事故。 | 全院巡查 | 一般隐患
医废管理的检查 | 检查医院内的医疗废物处理情况，包括收集、分类、运输和处理，确保医废按照相关法规进行安全处理，防止二次污染和传染病的传播。 | 全院巡查 | 一般隐患
职业健康安全的检查 | 检查医护人员的职业健康状况，包括工作环境、劳动强度、职业暴露等，确保医护人员的职业健康和工作质量。 | 全院巡查 | 一般隐患
安全培训和演练的检查 | 检查医院内安全培训和演练的情况，包括技术操作培训、应急演练、突发事件处置等，确保医护人员具备应对各种突发事件的能力。 | 全院巡查 | 一般隐患
安全管理制度的检查 | 检查医院的安全管理制度和程序，包括安全责任制、安全生产标准规范、安全制度等，确保安全管理制度的有效实施。 | 全院巡查 | 一般隐患

## 模板示例
xxx安全检查清单
检查项目（必填） | 检查内容（必填） | 检查方法 | 隐患等级（一般隐患、重大隐患，不填默认为一般隐患） | 不合格的风险等级（红、橙、黄、蓝） | 期限未整改风险等级（红、橙、黄、蓝）
设备设施 | 陶坛酒库内设置的通风设施、照明灯具、开关、插座、风扇、转酒泵、抽吸泵等电气设备设施应防爆 | 查车间、班组学习记录 | 一般隐患 | 红 | 蓝
| 陶坛酒库不存在滴、漏现象；陶坛酒库设置的防流散设施完好 | 现场查看 | 一般隐患 | 蓝 | 蓝
陶坛酒库设置通风设施且应每日开启通风
陶坛酒库设置的乙醇蒸气浓度检测报警装置完好投用
环境安全 | 陶坛酒库内未堆放其他可燃物品
安全标识 | 陶坛酒库内严禁抽烟、动火及使用非防爆通讯设备等标识醒目
作业人员 | 陶坛酒库内作业人员未穿带化纤等易产生静电的衣裤，带铁钉的鞋子；
消防安全 | 陶坛酒库设置的室内室外消火栓水压正常，消防水带、枪头、扳手配备齐全；其他消防设施完好投用；每个计算单元至少配备2具灭火器
陶坛酒库进出通道保持畅通