## 检查清单
xxx安全检查清单
检查项目（必填） | 检查内容（必填） | 检查方法 | 隐患等级（一般隐患、重大隐患，不填默认为一般隐患） | 不合格的风险等级（红、橙、黄、蓝） | 期限未整改风险等级（红、橙、黄、蓝）
玻璃熔窑区 | 由于设备、管道、阀门、法兰、一次仪表接头等因腐蚀、老化或密闭不严造成破裂或泄露，操作失误等导致天然气泄漏，在空气中形成爆炸性混合气体，一旦遇有点火源将引发火灾、爆炸事故。 | 现场查看 | 一般隐患 | 红 | 蓝
压缩空气储罐、天然气管道 | 压力容器及安全阀等安全附件，没有按规定进行定期校验、检测，没有取得特种设备登记证和合格证，并违规使用，极易导致容器爆炸事故；如没有使用具有国家资质的生产单位生产的产品，天然气管路质量不符合技术要求，在使用过程中，不按标准规范的规定定期对设备进行检测、检修，没有及时发现设备存在的隐患，在设备材质有缺陷或强度薄弱的局部区域，易导致爆炸事故。 | 现场查看 | 一般隐患 | 蓝 | 蓝
配电室、电气设备场所 | （1）带负荷（特别是感应负荷）拉开裸露的闸刀开关；（2）误操作引起的短路；（3）近距离靠近高压带电体作业；（4）线路短路、开启时熔断器熔断时，炽热金属微粒飞溅；（5）人体过于接近带电体 | 现场查看
机械设备场所 | （1）设计或选型不当。（2）机械设备安全防护装置缺乏或损坏、被拆除等，导致事故发生。（3）作业人员疏忽大意，身体进入机械危险部位。（4）在检修和正常工作时，机器突然被别人随意启动，导致事故发生。（5）在不安全的机械上停留、休息，导致事故发生。（6）违章操作，穿戴不符合安全规定的服装进行操作。（7）违章指挥、违章操作，安全管理上存在不足。 | 现场查看
成品堆场 | （1）堆放物基础不稳固。（2）超高、起宽堆放。 （3）操作人员违章操作。(4)堆放区未设置安全警示标志。 | 现场查看
厂区 | 叉车属于特种设备，如果没有按规定进行定期校验、检测，没有取得特种设备登记证和合格证，并违规使用，极易导致车辆伤害；如没有使用具有国家资质的生产单位生产的产品，质量不符合技术要求，在使用过程中，没有及时发现设备存在的隐患，叉车工无证上岗，车辆安全附件不全或者损坏有可能发生车辆伤害事故。 | 现场查看
储罐等有限空间 | 有限空间内存储的有毒化学品残留，在有限空间内由于通风不良、生物呼吸作用或物质氧化作用，使有限空间形成缺氧状态，当空气中氧浓度低于19.5%时就会有缺氧危险，导致窒息事故。 | 现场查看
玻璃熔窑区 | 在熔化处理过程中系统温度较高，如果安全防护设施损坏、警示标识不全、操作人员违规操作及粗心大意可能导致灼伤事故；同时融化存在高温辐射的危害因素。 | 现场查看

## 模板示例
xxx安全检查清单
检查项目（必填） | 检查内容（必填） | 检查方法 | 隐患等级（一般隐患、重大隐患，不填默认为一般隐患） | 不合格的风险等级（红、橙、黄、蓝） | 期限未整改风险等级（红、橙、黄、蓝）
设备设施 | 陶坛酒库内设置的通风设施、照明灯具、开关、插座、风扇、转酒泵、抽吸泵等电气设备设施应防爆 | 查车间、班组学习记录 | 一般隐患 | 红 | 蓝
| 陶坛酒库不存在滴、漏现象；陶坛酒库设置的防流散设施完好 | 现场查看 | 一般隐患 | 蓝 | 蓝
陶坛酒库设置通风设施且应每日开启通风
陶坛酒库设置的乙醇蒸气浓度检测报警装置完好投用
环境安全 | 陶坛酒库内未堆放其他可燃物品
安全标识 | 陶坛酒库内严禁抽烟、动火及使用非防爆通讯设备等标识醒目
作业人员 | 陶坛酒库内作业人员未穿带化纤等易产生静电的衣裤，带铁钉的鞋子；
消防安全 | 陶坛酒库设置的室内室外消火栓水压正常，消防水带、枪头、扳手配备齐全；其他消防设施完好投用；每个计算单元至少配备2具灭火器
陶坛酒库进出通道保持畅通