## 检查清单
消防安全检查清单
检查项目（必填） | 检查内容（必填） | 检查方法 | 隐患等级（一般隐患、重大隐患，不填默认为一般隐患） | 不合格的风险等级（红、橙、黄、蓝） | 期限未整改风险等级（红、橙、黄、蓝）
消防安全 | 消防车通道是否停放车辆、堆放物品、是否畅通；疏散通道有无物品堆放；安全出口有无安全出口牌、出口牌是否完好、是否亮灯；疏散指示标志有无标志牌、牌是否完好、是否亮灯；应急照明有无灯、灯是否完好、是否亮灯；电缆井电缆线是否敷设、电缆、电线有无破损、井内是否堆放物品；室内消火栓有无水带、水枪、卷盘、手动报警器、灭火器等；灭火器是否有效；消防控制柜是否开启、能否联动；防火门是否能正常使用、有无破损、缺失；消防设施维护管理是否有人维护及管理；危险品管理是否有易燃、易爆物品；点型烟感器是否正常使用、是否报警、有无损坏；手动报警器能否正常使用、有无损坏；火灾自动报警系统是否开启、是否正常使用；消防水压表值是否在0.2-0.8之间 | 检查巡查记录；现场查看 | 一般隐患 | 橙 | 黄

## 模板示例
xxx安全检查清单
检查项目（必填） | 检查内容（必填） | 检查方法 | 隐患等级（一般隐患、重大隐患，不填默认为一般隐患） | 不合格的风险等级（红、橙、黄、蓝） | 期限未整改风险等级（红、橙、黄、蓝）
设备设施 | 陶坛酒库内设置的通风设施、照明灯具、开关、插座、风扇、转酒泵、抽吸泵等电气设备设施应防爆 | 查车间、班组学习记录 | 一般隐患 | 红 | 蓝
| 陶坛酒库不存在滴、漏现象；陶坛酒库设置的防流散设施完好 | 现场查看 | 一般隐患 | 蓝 | 蓝
陶坛酒库设置通风设施且应每日开启通风
陶坛酒库设置的乙醇蒸气浓度检测报警装置完好投用
环境安全 | 陶坛酒库内未堆放其他可燃物品
安全标识 | 陶坛酒库内严禁抽烟、动火及使用非防爆通讯设备等标识醒目
作业人员 | 陶坛酒库内作业人员未穿带化纤等易产生静电的衣裤，带铁钉的鞋子；
消防安全 | 陶坛酒库设置的室内室外消火栓水压正常，消防水带、枪头、扳手配备齐全；其他消防设施完好投用；每个计算单元至少配备2具灭火器
陶坛酒库进出通道保持畅通