## Sheet1
安全阀台账及校验统计表
序号 | 安装位置 | 工位号 | 结构型式 | 连接形式 | 排放形式 | 规格 | 安全阀名称及型号 | 整定压力 MPa | 工作压力 MPa | 标牌号 | 校验日期 | 下次校验日期 | 介质 | 备注
1 | V-21503氮气储气罐 | V-21503 | 弹簧式 | 螺纹 | 开放式 | 50×65 | A48Y-16Q | 1.05 | 0.95 | 1388 | 2023.4.19 | 2024.4.18 | 空气
2 | V-21501储气罐 | V-21501 | 弹簧式 | 螺纹 | 开放式 | 50×65 | A48Y-16Q | 1.05 | 0.94 | 1383 | 2023.4.19 | 2024.4.18 | 空气
3 | V-21502A储气罐 | V-21502A | 弹簧式 | 法兰 | 开放式 | 50×65 | A48Y-16Q | 1.05 | 0.95 | 1438 | 2023.4.19 | 2024.4.18 | 空气
4 | V-21502B储气罐 | V-21502B | 弹簧式 | 法兰 | 开放式 | 50×65 | A48Y-16Q | 1.05 | 0.93 | 1440 | 2023.4.19 | 2024.4.18 | 空气
5 | CWU21501水冷螺杆式冷水机组 | CWU21501 | 弹簧式 | 螺纹 | 开放式 | 12×12 | SDA22C300T4 | 2.35 | 2.14 | 1443 | 2023.4.19 | 2024.4.18 | R407
6 | CWU21501水冷螺杆式冷水机组 | CWU21501 | 弹簧式 | 螺纹 | 开放式 | 12×12 | SDA22C300T4 | 2.35 | 2.14 | 1444 | 2023.4.19 | 2024.4.18 | R407
7 | EM21501自动定压补水装置 | EM21501 | 弹簧式 | 法兰 | 开放式 | 1/2" | S10 | 0.40 | 0.36 | 1484 | 2023.4.19 | 2024.4.18 | 冷冻水
8 | C301四层平台储气罐 | PV-31505储气罐 | 弹簧式 | 法兰 | 开放式 | 25×25 | A27T-10Q | 1.00 | 0.93 | 1441 | 2023.4.19 | 2024.4.18 | 空气
9 | 液氮储罐YA-1A | 液氮储罐YA-1A | 弹簧式 | 螺纹 | 开放式 | 1/2" | DA21F-40P | 1.65 | 1.50 | 1394 | 2023.4.19 | 2024.4.18 | 氮气
10 | 液氮储罐YA-1B | 液氮储罐YA-1B | 弹簧式 | 螺纹 | 开放式 | 1/2" | DA21F-40P | 1.65 | 1.50 | 1506 | 2023.4.19 | 2024.4.18 | 氮气
11 | 干燥机吸附筒1 | 干燥机吸附筒1 | 弹簧式 | 螺纹 | 开放式 | 1/2" | A27H-16 | 1.00 | 0.9 | 1384 | 2023.4.19 | 2024.4.18 | 空气
12 | 干燥机吸附筒2 | 干燥机吸附筒2 | 弹簧式 | 螺纹 | 开放式 | 1/2" | A27H-16 | 1.00 | 0.9 | 1385 | 2023.4.19 | 2024.4.18 | 空气
13 | 干燥机吸附筒3 | 干燥机吸附筒3 | 弹簧式 | 螺纹 | 开放式 | 1/2" | A27H-16 | 1.00 | 0.9 | 1498 | 2023.4.19 | 2024.4.18 | 空气
14 | 干燥机吸附筒4 | 干燥机吸附筒4 | 弹簧式 | 螺纹 | 开放式 | 1/2" | A27H-16 | 1.00 | 0.9 | 1497 | 2023.4.19 | 2024.4.18 | 空气
15 | 氮气储气罐 | 储气罐 | 弹簧式 | 法兰 | 开放式 | 50×65 | A28H-16 | 1.05 | 0.94 | 1500 | 2023.4.19 | 2024.4.18 | 氮气
16 | 氮气工艺罐 | 氮气工艺罐 | 弹簧式 | 法兰 | 开放式 | 50×65 | A28H-16C | 1.05 | 0.944 | 1499 | 2023.4.19 | 2024.4.18 | 氮气
17 | V-501油分离器 | PSV401 | 弹簧式 | 法兰 | 全闭式 | 50×80 | KTWA42C300CL 2J3 | 2.07 | 1.88 | 1629 | 2023.4.23 | 2024.4.22 | 天然气
18 | V-501油分离器 | PSV402 | 弹簧式 | 法兰 | 全闭式 | 50×80 | KTWA42C300CL 2J3 | 2.07 | 1.88 | 1630 | 2023.4.23 | 2024.4.22 | 天然气
19 | E-502油冷却器 | PDSV401 | 弹簧式 | 法兰 | 全闭式 | 15x20 | 12DE12FNCF | 0.517 | 0.51 | 1641 | 2023.4.23 | 2024.4.22 | 油
20 | E-504油冷却器 | PDSV501 | 弹簧式 | 法兰 | 全闭式 | 15x20 | 12DE12FNCF | 0.517 | 0.51 | 1640 | 2023.4.23 | 2024.4.22 | 油
21 | V-501至E-503水冷排气冷却器管道 | PSV403 | 弹簧式 | 法兰 | 开放式 | 25×50 | KTWA42C300CL 1E2 | 2.07 | 1.88 | 1625 | 2023.4.23 | 2024.4.22 | 循环水
22 | V-501至E-503水冷排气冷却器管道 | PSV404 | 弹簧式 | 法兰 | 开放式 | 25×50 | KTWA42C300CL 1E2 | 2.07 | 1.88 | 1626 | 2023.4.23 | 2024.4.22 | 循环水
23 | V-502油分离器 | PSV501 | 弹簧式 | 法兰 | 全闭式 | 80×100 | KTWA42C300CL 3K4 | 3.15 | 2.86 | 1632 | 2023.4.23 | 2024.4.22 | 天然气
24 | V-502油分离器 | PSV502 | 弹簧式 | 法兰 | 全闭式 | 80×100 | KTWA42C300CL 3K4 | 3.10 | 2.82 | 1631 | 2023.4.23 | 2024.4.22 | 天然气
25 | F-504三级油分离器 | PSV503 | 弹簧式 | 法兰 | 全闭式 | 25×50 | KTWA42C300CL 1E2 | 3.15 | 2.86 | 1627 | 2023.4.23 | 2024.4.22 | 天然气
26 | F-504三级油分离器 | PSV504 | 弹簧式 | 法兰 | 全闭式 | 25×50 | KTWA42C300CL 1E2 | 3.15 | 2.86 | 1628 | 2023.4.23 | 2024.4.22 | 天然气
27 | F-505BOG压缩机活性炭过滤器 | PSV51319 | 弹簧式 | 法兰 | 全闭式 | 50×65 | KTWA42C300CL 1E2 | 3.2 | 2.6 | 1636 | 2023.4.23 | 2024.4.22 | 天然气
28 | C-301润滑油站 | PRV-32010 | 弹簧式 | 法兰 | 全闭式 | 50 | 11-11620-402DR | 0.896 | 0.815 | 1418 | 2023.4.19 | 2024.4.18 | 润滑油
29 | C-301润滑油站 | PRV-32011 | 弹簧式 | 法兰 | 全闭式 | 50 | 11-11620-402DR | 0.896 | 0.815 | 1419 | 2023.4.19 | 2024.4.18 | 润滑油
30 | 8"-GNG-32516-6SANA-C2-2" | PSV-31117 | 弹簧式 | 法兰 | 全闭式 | 50 | Balanced Bellows | 6.00 | 5.45 | 1465 | 2023.4.19 | 2024.4.18 | 天然气
31 | 4"-GNG-51108-4SANA-C2-3.5"(E-出口） | PSV-31150 | 弹簧式 | 法兰 | 全闭式 | 50 | Balanced Bellows | 3.00 | 2.7 | 1396 | 2023.4.19 | 2024.4.18 | 天然气
32 | 8"-GNG-31201-6SANA-C2-3.5" | PSV-31205 | 弹簧式 | 法兰 | 全闭式 | 30 | Balanced Bellows | 6.00 | 5.45 | 1393 | 2023.4.19 | 2024.4.18 | 天然气
33 | 4"-GN2-31220-3SANA-N（V-305) | PSV-31231 | 弹簧式 | 法兰 | 全闭式 | 50 | Balanced Bellows | 1.03 | 0.94 | 1398 | 2023.4.19 | 2024.4.18 | 天然气
34 | 10"-GNG-31217-3SANA-C2-5.5" | PSV-31253 | 弹簧式 | 法兰 | 全闭式 | 50 | Balanced Bellows | 1.03 | 0.94 | 1395 | 2023.4.19 | 2024.4.18 | 天然气
35 | 6"-LNG-31301-3SANA-C2-5" | PSV-31305 | 弹簧式 | 法兰 | 全闭式 | 50 | Conventional | 1.03 | 0.94 | 1403 | 2023.4.19 | 2024.4.18 | 天然气
36 | 3"-LHC-32305-6CANA-N | PSV-32303 | 弹簧式 | 法兰 | 全闭式 | 50 | Balanced Bellows | 6.00 | 5.45 | 1420 | 2023.4.19 | 2024.4.18 | 天然气
37 | 3"-LHC-32303-6SANA-C2-1.5"（E-305出口） | PSV-32308 | 弹簧式 | 法兰 | 全闭式 | 50 | Balanced Bellows | 6.00 | 5.5 | 1467 | 2023.4.19 | 2024.4.18 | 重烃 |  | 1
38 | 8"-RV-32402-4SANA-N(E-306冷剂） | PSV-32401 | 弹簧式 | 法兰 | 全闭式 | 50 | Balanced Bellows | 4.48 | 4.07 | 1399 | 2023.4.19 | 2024.4.18 | 天然气
39 | 6"-GN2-32504-3SANA-N | PSV-32504 | 弹簧式 | 法兰 | 全闭式 | 50 | Balanced Bellows | 1.03 | 0.94 | 1400 | 2023.4.19 | 2024.4.18 | 天然气
40 | 2"-GNG-32601-6SANA-C2-1.5" | PSV-32601 | 弹簧式 | 法兰 | 全闭式 | 50 | Balanced Bellows | 6.00 | 5.45 | 1463 | 2023.4.19 | 2024.4.18 | 天然气
41 | 2"-RL-41109-4SANA-C1-3"(V-402) | PSV-41121 | 弹簧式 | 法兰 | 全闭式 | 20 | Conventional | 3.10 | 2.8 | 1404 | 2023.4.19 | 2024.4.18 | 天然气
42 | 2"-LNG-41220-4SANA-C2-4"（甲烷补充） | PSV-41240 | 弹簧式 | 法兰 | 全闭式 | 20 | Conventional | 3.10 | 2.80 | 1408 | 2023.4.19 | 2024.4.18 | 液化天然气
43 | 14"-GNG-51106-3SANA-C2-3.5" | PSV-51104 | 弹簧式 | 法兰 | 全闭式 | 50 | Balanced Bellows | 1.03 | 0.94 | 1461 | 2023.4.19 | 2024.4.18 | 天然气
44 | 4"-GNG-51108-4SANA-C2-3.5" | PSV-51115 | 弹簧式 | 法兰 | 全闭式 | 25 | Balanced Bellows | 3.00 | 2.7 | 1634 | 2023.4.23 | 2024.4.22 | 天然气
45 | LNG储罐二层平台 | TRV 60100 | 弹簧式 | 法兰 | 全闭式 | 25 | Conventional | 4.15 | 3.77 | 1367 | 2023.4.19 | 2024.4.18 | 天然气
46 | LNG储罐二层平台 | TRV 60301 | 弹簧式 | 法兰 | 全闭式 | 25 | Conventional | 1.56 | 1.42 | 1366 | 2023.4.19 | 2024.4.18 | 天然气
47 | LNG储罐二层平台 | TRV 60401 | 弹簧式 | 法兰 | 全闭式 | 25 | Conventional | 1.56 | 1.42 | 1365 | 2023.4.19 | 2024.4.18 | 天然气
48 | 1#气相回流管（一楼） | TRV 60807B | 弹簧式 | 法兰 | 全闭式 | 1" x 1" | Conventional | 1.56 | 1.42 | 1352 | 2023.4.19 | 2024.4.18 | 天然气
49 | 1#臂液相来液管（一楼） | TRV 60807D | 弹簧式 | 法兰 | 全闭式 | 1" x 1" | Conventional | 1.56 | 1.42 | 1350 | 2023.4.19 | 2024.4.18 | LNG
50 | 1#臂液相回流管（一楼） | TRV 60808D | 弹簧式 | 法兰 | 全闭式 | 1" x 1" | Conventional | 1.56 | 1.42 | 1359 | 2023.4.19 | 2024.4.18 | LNG
51 | 1#臂液相放空管（二楼平台） | TRV 60807A | 弹簧式 | 法兰 | 全闭式 | 1" x 1" | Conventional | 1.56 | 1.42 | 1361 | 2023.4.19 | 2024.4.18 | LNG
52 | 1#臂气相回流放空管（二楼平台） | 11366387 | 弹簧式 | 法兰 | 全闭式 | 1" x 1" | Conventional | 1.56 | 1.42 | 1456 | 2023.4.19 | 2024.4.18 | 天然气
53 | 2#臂液相来液管（一楼） | TRV 60806A | 弹簧式 | 法兰 | 全闭式 | 1" x 1" | Conventional | 1.56 | 1.42 | 1416 | 2023.4.19 | 2024.4.18 | 天然气
54 | 2#臂气相回流管（一楼） | TRV 60808E | 弹簧式 | 法兰 | 全闭式 | 1" x 1" | Conventional | 1.56 | 1.42 | 1449 | 2023.4.19 | 2024.4.18 | LNG
55 | 2#臂液相放空管（二楼平台） | TRV 60827E | 弹簧式 | 法兰 | 全闭式 | 1" x 1" | Conventional | 1.56 | 1.42 | 1447 | 2023.4.19 | 2024.4.18 | LNG
56 | 2#臂气相回流放空管（二楼平台） | 11366388 | 弹簧式 | 法兰 | 全闭式 | 1" x 1" | Conventional | 1.56 | 1.42 | 1445 | 2023.4.19 | 2024.4.18 | LNG
57 | 2#臂液相回流管（一楼） | TRV 60806E | 弹簧式 | 法兰 | 全闭式 | 1" x 1" | Conventional | 1.56 | 1.42 | 1363 | 2023.4.19 | 2024.4.18 | 天然气
58 | 3#臂液相来液管（一楼） | 11366390 | 弹簧式 | 法兰 | 全闭式 | 1" x 1" | Conventional | 1.56 | 1.42 | 1349 | 2023.4.19 | 2024.4.18 | 天然气
59 | 3#臂气相回流管（一楼） | TRV 60807F | 弹簧式 | 法兰 | 全闭式 | 1" x 1" | Conventional | 1.56 | 1.42 | 1455 | 2023.4.19 | 2024.4.18 | LNG
60 | 3#臂液相回流管（一楼） | TRV 60809E | 弹簧式 | 法兰 | 全闭式 | 1" x 1" | Conventional | 1.56 | 1.42 | 1364 | 2023.4.19 | 2024.4.18 | LNG
61 | 3#臂液相放空管（二楼平台） | 11366386 | 弹簧式 | 法兰 | 全闭式 | 1" x 1" | Conventional | 1.56 | 1.42 | 1451 | 2023.4.19 | 2024.4.18 | LNG
62 | 3#臂气相回流放空管（二楼平台） | 11366389 | 弹簧式 | 法兰 | 全闭式 | 1" x 1" | Conventional | 1.56 | 1.42 | 1355 | 2023.4.19 | 2024.4.18 | 天然气
63 | 4#臂液相回流管（一楼） | TRV 60806B | 弹簧式 | 法兰 | 全闭式 | 1" x 1" | Conventional | 1.56 | 1.42 | 1417 | 2023.4.19 | 2024.4.18 | 天然气
64 | 4#臂液相来液管（一楼） | TRV 60808C | 弹簧式 | 法兰 | 全闭式 | 1" x 1" | Conventional | 1.56 | 1.42 | 1352 | 2023.4.19 | 2024.4.18 | LNG
65 | 4#臂液相回流管（一楼） | TRV 60809B | 弹簧式 | 法兰 | 全闭式 | 1" x 1" | Conventional | 1.56 | 1.42 | 1360 | 2023.4.19 | 2024.4.18 | LNG
66 | 4#臂气相回流放空管（二楼平台） | TRV 60807E | 弹簧式 | 法兰 | 全闭式 | 1" x 1" | Conventional | 1.56 | 1.42 | 1358 | 2023.4.19 | 2024.4.18 | LNG
67 | 4#臂液相放空管（二楼平台） | 11366385 | 弹簧式 | 法兰 | 全闭式 | 1" x 1" |  | 1.56 | 1.42 | 1356 | 2023.4.19 | 2024.4.18 | 天然气
68 | 5#臂气相回流管（一楼） | TRV 60809C | 弹簧式 | 法兰 | 全闭式 | 1" x 1" | Conventional | 1.56 | 1.42 | 1448 | 2023.4.19 | 2024.4.18 | 天然气
69 | 5#臂液相来液管（一楼） | TRV 60809F | 弹簧式 | 法兰 | 全闭式 | 1" x 1" | Conventional | 1.56 | 1.42 | 1353 | 2023.4.19 | 2024.4.18 | LNG
70 | 5#臂液相回流管（一楼） | TRV 60808F | 弹簧式 | 法兰 | 全闭式 | 1" x 1" | Conventional | 1.56 | 1.42 | 1348 | 2023.4.19 | 2024.4.18 | LNG
71 | 5#臂液相放空管（二楼平台） | TRV 60827B | 弹簧式 | 法兰 | 全闭式 | 1" x 1" | Conventional | 1.56 | 1.42 | 1450 | 2023.4.19 | 2024.4.18 | LNG
72 | 5#臂气相回流放空管（二楼平台） | TRV 60808A | 弹簧式 | 法兰 | 全闭式 | 1" x 1" | Conventional | 1.56 | 1.42 | 1452 | 2023.4.19 | 2024.4.18 | 天然气
73 | 6#臂液相来液管（一楼） | TRV 60806C | 弹簧式 | 法兰 | 全闭式 | 1" x 1" | Conventional | 1.56 | 1.42 | 1354 | 2023.4.19 | 2024.4.18 | 天然气
74 | 6#臂液相回流管（一楼） | TRV 60806D | 弹簧式 | 法兰 | 全闭式 | 1" x 1" | Conventional | 1.56 | 1.42 | 1453 | 2023.4.19 | 2024.4.18 | LNG
75 | 6#臂气相回流管（一楼） | TRV 60806F | 弹簧式 | 法兰 | 全闭式 | 1" x 1" | Conventional | 1.56 | 1.42 | 1446 | 2023.4.19 | 2024.4.18 | LNG
76 | 6#臂气相回流放空管（二楼平台） | TRV 60827D | 弹簧式 | 法兰 | 全闭式 | 1" x 1" | Conventional | 1.56 | 1.42 | 1357 | 2023.4.19 | 2024.4.18 | LNG
77 | 6#臂液相放空管（二楼平台） | TRV 60827F | 弹簧式 | 法兰 | 全闭式 | 1" x 1" | Conventional | 1.56 | 1.42 | 1351 | 2023.4.19 | 2024.4.18 | 天然气
78 | 装车站液相总管（阀前） | TRV60810 | 弹簧式 | 法兰 | 全闭式 | 1" x 1" | Conventional | 1.56 | 1.42 | 1454 | 2023.4.19 | 2024.4.18 | LNG
79 | 装车站液相总管（阀后） | TRV60811 | 弹簧式 | 法兰 | 全闭式 | 1" x 1" | Conventional | 1.56 | 1.42 | 1415 | 2023.4.19 | 2024.4.18 | LNG
80 | 10"-GNG-11103-6CAAA-N | PSV-11110 | 弹簧式 | 法兰 | 全闭式 | 50 | 1D2HTBGM0410B-CS | 6.00 | 5.45 | 1491 | 2023.4.19 | 2024.4.18 | 天然气
81 | 8"-GNG-11204-6SRNA-N | PSV-11202 | 弹簧式 | 法兰 | 全闭式 | 50 | 2H3HTBGM0410B-CS | 6.00 | 5.45 | 1378 | 2023.4.19 | 2024.4.18 | 混合气
82 | 6"-GF-11305-6SRNA-N | PSV-11302 | 弹簧式 | 法兰 | 全闭式 | 50 | 4N6HTBGM0110B-CS | 1.03 | 0.94 | 1381 | 2023.4.19 | 2024.4.18 | 天然气
83 | 6"-KA-11406-3SRNA-PP-1" | PSV-11402 | 弹簧式 | 法兰 | 全闭式 | 50 | 1E2HTBGM0110B-CS | 1.03 | 0.93 | 1482 | 2023.4.19 | 2024.4.18 | 天然气
84 | 10"-KA-11402-3SUNA-H-3" | PSV-11403 | 弹簧式 | 法兰 | 全闭式 | 50 | 1E2HTBGM0110E-S | 1.03 | 0.94 | 1434 | 2023.4.19 | 2024.4.18 | 蒸气
85 | 3"-KA-11415-3SRNA-N | PSV-11410 | 弹簧式 | 法兰 | 全闭式 | 50 | 1D2HTBGM0110E-CS | 1.03 | 0.94 | 1483 | 2023.4.19 | 2024.4.18 | 蒸气
86 | 10"-GA-11602-3SUNA-PP-1" | PSV-11603 | 先导式 | 法兰 | 全闭式 | 50 | 4M6HTXDP01101SM-B | 0.34 | 0.31 | 1380 | 2023.4.19 | 2024.4.18 | 酸气
87 | 6"-KA-11406-3SRNA-PP-1" | PSV-11801 | 弹簧式 | 法兰 | 全闭式 | 50 | 1E2HTBGM0110E-CS | 1.03 | 0.94 | 1431 | 2023.4.19 | 2024.4.18 | 蒸气
88 | 2"-KA-12106-3SRNA-N | PSV-11803 | 弹簧式 | 法兰 | 全闭式 | 20 | HTXYL-01C | 1.03 | 0.94 | 1413 | 2023.4.19 | 2024.4.18 | 胺
89 | 3"-KA-11802-3SRNA-N | PSV-11805 | 弹簧式 | 法兰 | 全闭式 | 50 | 1.5F2HTBGM0110E-CS | 1.03 | 0.94 | 1436 | 2023.4.19 | 2024.4.18 | 蒸气
90 | 6"-KA-11901-6SRNA-N | PSV-11902 | 弹簧式 | 法兰 | 全闭式 | 50 | 1D2HTOLM0410B-CS | 6.00 | 5.45 | 1480 | 2023.4.19 | 2024.4.18 | 胺
91 | 6"-KA-11901-6SRNA-N | PSV-11903 | 弹簧式 | 法兰 | 全闭式 | 50 | 1D2HTOLM0410B-CS | 6.00 | 5.45 | 1481 | 2023.4.19 | 2024.4.18 | 胺
92 | 4"-KA-12102-3SRNA-N | PSV-12105 | 先导式 | 法兰 | 全闭式 | 50 | 1.5H3HTXDP01101C-B | 0.34 | 0.31 | 1430 | 2023.4.19 | 2024.4.18 | 蒸气
93 | 2"-DHC-12304-3CANA-N（V-107) | PSV-12301 | 弹簧式 | 法兰 | 全闭式 | 30 | 1.5F2HTBGM0110E-CS | 1.03 | 0.94 | 1432 | 2023.4.19 | 2024.4.18 | 天然气
94 | 8"-GNG-21101-6CAAA-N | PSV-21106 | 弹簧式 | 法兰 | 全闭式 | 50 | 1D2HTBGM0410B-CS | 6.00 | 5.45 | 1493 | 2023.4.19 | 2024.4.18 | 天然气
95 | 8"-GNG-21207-6CAAA-PP-2" | PSV-21214 | 弹簧式 | 法兰 | 全闭式 | 50 | 1.5F2HTBGM0410B-CS | 6.00 | 5.45 | 1474 | 2023.4.19 | 2024.4.18 | 天然气
96 | 8"-GNG-21208-6CAAA-PP-2" | PSV-21215 | 弹簧式 | 法兰 | 全闭式 | 50 | 1.5F2HTBGM0410B-CS | 6.00 | 5.45 | 1472 | 2023.4.19 | 2024.4.18 | 天然气
97 | 8"-GNG-21201-6CAAA-N | PSV-21302 | 弹簧式 | 法兰 | 全闭式 | 50 | 1D2HTBGM0410B-CS | 6.00 | 5.45 | 1477 | 2023.4.19 | 2024.4.18 | 天然气
98 | 8"-GNG-21201-6CAAA-N | PSV-21303 | 弹簧式 | 法兰 | 全闭式 | 50 | 1D2HTBGM0410B-CS | 6.00 | 5.45 | 1433 | 2023.4.19 | 2024.4.18 | 天然气
99 | 6"-DWR-21407-3SRNA-N | PSV-21402 | 弹簧式 | 法兰 | 全闭式 | 50 | 3L4HTBGM0110B-CS | 1.03 | 0.94 | 1401 | 2023.4.19 | 2024.4.18 | 天然气
100 | 4"-GNG-21405-6CAAA-N | PSV-21405 | 弹簧式 | 法兰 | 全闭式 | 50 | 1.5F2HTBGM0410B-CS | 6.00 | 5.45 | 1473 | 2023.4.19 | 2024.4.18 | 天然气
101 | 2"-WR-21402-6CAAA-N | PSV-21406 | 弹簧式 | 法兰 | 全闭式 | 50 | 1D2HTOGM0410C-CS | 6.00 | 5.45 | 1494 | 2023.4.19 | 2024.4.18 | 天然气
102 | 4"-GNG-21702-6CAAA-N | PSV-21502 | 弹簧式 | 法兰 | 全闭式 | 50 | 1E2HTBGM0410B-CS | 6.00 | 5.45 | 1478 | 2023.4.19 | 2024.4.18 | 天然气
103 | 8"-GNG-21301-6CAAA-N | PSV-21601 | 弹簧式 | 法兰 | 全闭式 | 50 | 1E2HTBGM0410B-CS | 6.00 | 5.45 | 1476 | 2023.4.19 | 2024.4.18 | 天然气
104 | 8"-GNG-21601-6CAAA-N | PSV-21701 | 弹簧式 | 法兰 | 全闭式 | 50 | 1D2HTBGM0410B-CS | 6.00 | 5.45 | 1469 | 2023.4.19 | 2024.4.18 | 天然气
105 | 8"-GNG-21601-6CAAA-N | PSV-21704 | 弹簧式 | 法兰 | 全闭式 | 50 | 1D2HTBGM0410B-CS | 6.00 | 5.45 | 1462 | 2023.4.19 | 2024.4.18 | 天然气
106 | 4"-GNG-21709-3CAAA-N | PSV-21712 | 弹簧式 | 法兰 | 全闭式 | 50 | 4P6HTBGM0110B-CS | 0.7 | 0.64 | 1379 | 2023.4.19 | 2024.4.18 | 原料气
107 | 2"-GNG-21803-6CAAA-PP-1.5" | PSV-21806 | 弹簧式 | 法兰 | 全闭式 | 50 | 1D2HTBGM0410B-CS | 6.00 | 5.45 | 1492 | 2023.4.19 | 2024.4.18 | 天然气
108 | 32"-RV-31108-4CAAA-N | PSV-31112 | 弹簧式 | 法兰 | 全闭式 | 50 | 3J4HTBGM0310B-SM | 3.1 | 2.8 | 1397 | 2023.4.19 | 2024.4.18 | 天然气
109 | 10"-RV-31901-4CAAA-N | PSV-31113 | 弹簧式 | 法兰 | 全闭式 | 50 | 1.5F2HTBGM0410B-SM | 4.48 | 4.07 | 1471 | 2023.4.19 | 2024.4.18 | 天然气
110 | 32"-RV-31401-4CAAA-N | PSV-31409 | 弹簧式 | 法兰 | 全闭式 | 50 | 1.5G3HTBGM0310B-SM | 3.1 | 2.8 | 1464 | 2023.4.19 | 2024.4.18 | 天然气
111 | 18"-RL-31601-4CAAA-N(E-302) | PSV-31601 | 弹簧式 | 法兰 | 开放式 | 50 | 2H3HTBGM0310B-SM | 3.1 | 2.8 | 1466 | 2023.4.19 | 2024.4.18 | 冷却水
112 | 18"-WCS-71505-3CABA-N(E-302水) | PSV-31611 | 弹簧式 | 法兰 | 全闭式 | 50 | HTXYL-01C | 0.7 | 0.64 | 1412 | 2023.4.19 | 2024.4.18 | 冷剂
113 | 18"-RV-31701-4CAAA-N | PSV-31706 | 弹簧式 | 法兰 | 全闭式 |  | 1.5G3HTBGM0310B-SM | 3.1 | 2.8 | 1437 | 2023.4.19 | 2024.4.18 | 冷剂
114 | 18"-RL-31801-4CAAA-N | PSV-31801 | 弹簧式 | 法兰 | 全闭式 |  | 1.5G3HTBGM0310B-SM | 4.48 | 4.07 | 1470 | 2023.4.19 | 2024.4.18 | 冷剂
115 | 18"-WCS-71506-3CABA-N | PSV-31811 | 弹簧式 | 法兰 | 开放式 |  | HTXYL-01C | 0.7 | 0.64 | 1406 | 2023.4.19 | 2024.4.18 | 冷却水
116 | 10"-RV-31901-4CAAA-N | PSV-31907 | 弹簧式 | 法兰 | 全闭式 |  | 2H3HTBGM0310B-SM | 4.48 | 4.07 | 1468 | 2023.4.19 | 2024.4.18 | 冷剂
117 | 4"-WCS-71510-3CABA-N | PSV-32001 | 弹簧式 | 法兰 | 开放式 | 0.75D1 | HTXYL-01C | 0.7 | 0.64 | 1370 | 2023.4.19 | 2024.4.18 | 循环水
118 | 2"-RV-32104-4CAAA-N | PSV-32114 | 弹簧式 | 法兰 | 全闭式 | 1D2 | 1D2HTBGM0310B-SM | 4.48 | 4.07 | 1424 | 2023.4.19 | 2024.4.18 | 冷剂
119 | 6"-RL-31902-6CAAA-N | PSV-32302 | 弹簧式 | 法兰 | 全闭式 |  | 1E2HTBGM0410B-SM | 4.48 | 4.07 | 1425 | 2023.4.19 | 2024.4.18 | 冷剂
120 | 6"-GNG-31101-6CAAA-C2-2" | PSV-32402 | 弹簧式 | 法兰 | 全闭式 |  | 1.5G3HTBGM0410B-SM | 6.00 | 5.45 | 1427 | 2023.4.19 | 2024.4.18 | 天然气
121 | 4"-RV-41101-4CAAA-N | PSV-41103 | 弹簧式 | 法兰 | 全闭式 | 2H3 | 2H3HTBGM0310B-SM | 4.48 | 4.07 | 1460 | 2023.4.19 | 2024.4.18 | 冷剂
122 | 3"-RV-41205-3CAAA-N | PSV-41202 | 弹簧式 | 法兰 | 全闭式 | 3L4 | 3L4HTBGM0110B-SM | 0.69 | 0.63 | 1457 | 2023.4.19 | 2024.4.18 | 冷剂
123 | 4"-RV-41202-3CAAA-N | PSV-41203 | 弹簧式 | 法兰 | 全闭式 | 2J3 | 2J3HTBGM0110B-SM | 1.72 | 1.56 | 1435 | 2023.4.19 | 2024.4.18 | 丙烷
124 | 2"-RL-41216-3CAAA-N | PSV-41223 | 弹簧式 | 法兰 | 全闭式 | 100 | 1E2HTBGM0110B-S | 1.72 | 1.56 | 1428 | 2023.4.19 | 2024.4.18 | 丙烷
125 | 3"-RL-41214-3CAAA-N | PSV-41224 | 弹簧式 | 法兰 | 全闭式 | 1.5G3 | 1.5G3HTBGM0110B-SM | 0.69 | 0.63 | 1426 | 2023.4.19 | 2024.4.18 | 冷剂
126 | 2.5"-WCS-71508-3CABA-N | PSV-51201 | 弹簧式 | 法兰 | 开放式 | 1x3/4" | HTXYL-01C | 0.7 | 0.64 | 1638 | 2023.4.23 | 2024.4.22 | 循环水
127 | 2"-WCS-71509-3CABA-N | PSV-51315 | 弹簧式 | 法兰 | 开放式 | 1x3/4" | HTXYL-01C | 0.7 | 0.64 | 1637 | 2023.4.23 | 2024.4.22 | 循环水
128 | 3"-WCS-71507-3CABA-N | PSV-51311 | 弹簧式 | 法兰 | 开放式 | 1x3/4" | HTXYL-01C | 0.7 | 0.64 | 1639 | 2023.4.23 | 2024.4.22 | 循环水
129 | 4"-WCS-71511-3CABA-N | PSV-51316 | 弹簧式 | 法兰 | 开放式 | 1x3/4" | HTXYL-01C | 0.7 | 0.64 | 1635 | 2023.4.19 | 2024.4.18 | 循环水
130 | 4"-GNG-51401-6CAAA-N | PSV-51406 | 弹簧式 | 法兰 | 全闭式 |  | 1D2HTBGM0410B-CS | 6.00 | 5.45 | 1479 | 2023.4.19 | 2024.4.18 | 天然气
131 | 4"-GHC-51603-3CAAA-N | PSV-51602 | 弹簧式 | 法兰 | 全闭式 | 3L4 | 3L4HTBGM0110B-SM | 1.03 | 0.94 | 1459 | 2023.4.19 | 2024.4.18 | 天然气
132 | 4"-GHC-51613-3CAAA-N | PSV-51612 | 弹簧式 | 法兰 | 全闭式 | 3L4 | 3L4HTBGM0110B-SM | 1.03 | 0.94 | 1458 | 2023.4.19 | 2024.4.18 | 天然气
133 | 3"-GNG-51707-3CAAA-N | PSV-51701 | 弹簧式 | 法兰 | 全闭式 |  | 1.5G3HTBGM0110B-CS | 1.03 | 0.94 | 1429 | 2023.4.19 | 2024.4.18 | 天然气
134 | 2"-GF-71414-3CAAA-N | PSV-71203 | 弹簧式 | 法兰 | 全闭式 | 1D2 | 1D2HTBGM0110B-CS | 1.03 | 0.94 | 1421 | 2023.4.19 | 2024.4.18 | 天然气
135 | 10"-GNG-11101-6CAAA-N | PSV-11106 | 弹簧式 | 法兰 | 全闭式 | 3K4 | 3K4HTBGM0410B-CS | 6.00 | 5.45 | 1402 | 2023.4.19 | 2024.4.18 | 天然气
136 | 6"-WCHR-11208-3CABA-H | PSV-11221 | 弹簧式 | 法兰 | 全闭式 |  | 3L4HTBGM0110B-CS | 1.03 | 0.94 | 1377 | 2023.4.19 | 2024.4.18 | 天然气
137 | 8"-WCS-71504-3CABA-N | PSV-21907 | 弹簧式 | 法兰 | 全闭式 |  | HTXYL-01C | 0.7 | 0.64 | 1409 | 2023.4.19 | 2024.4.18 | 天然气
138 | 8"-WCS-71502-3CABA-N | PSV-11704 | 弹簧式 | 法兰 | 开放式 |  | HTXYL-01C | 0.7 | 0.64 | 1414 | 2023.4.19 | 2024.4.18 | 冷却水
139 | 8"-GNG-12505-6CAAA-PP | PSV-12511 | 弹簧式 | 法兰 | 全闭式 | 3K4 | 3K4HTBGM0410B-CS | 6.00 | 5.45 | 1372 | 2023.4.19 | 2024.4.18 | 天然气
140 | 8"-WCS-71513-3CABA-N | PSV-12513 | 弹簧式 | 法兰 | 开放式 |  | HTXYL-01C | 0.7 | 0.64 | 1410 | 2023.4.19 | 2024.4.18 | 冷却水
141 | 8"-GNG-11201-6CAAA-N | PSV-12710 | 弹簧式 | 法兰 | 全闭式 |  | 1.5G3HTBGM0410B-CS | 6.00 | 5.45 | 1475 | 2023.4.19 | 2024.4.18 | 天然气
142 | 原料气压缩机 | 原料气压缩机 | 弹簧式 | 法兰 | 全闭式 |  | BYA42Y-150Lb | 5.75 | 5.23 | 1442 | 2023.4.19 | 2024.4.18 | 天然气
143 | 撬装式氮气汽化器 | RK-7 | 弹簧式 | 螺纹 | 开放式 |  | PRV9432 | 1.68 | 1.53 | 1389 | 2023.4.19 | 2024.4.18 | 氮气
144 | 撬装式氮气汽化器 | RK-8 | 弹簧式 | 螺纹 | 开放式 |  | PRV9432 | 1.68 | 1.53 | 1390 | 2023.4.19 | 2024.4.18 | 氮气
145 | 撬装式氮气汽化器 | RK-9 | 弹簧式 | 螺纹 | 开放式 |  | PRV9432 | 1.68 | 1.53 | 1391 | 2023.4.19 | 2024.4.18 | 氮气
146 | 撬装式氮气汽化器 | RK-10 | 弹簧式 | 螺纹 | 开放式 |  | PRV9432 | 1.58 | 1.50 | 1392 | 2023.4.19 | 2024.4.18 | 氮气
147 | v112a脱硫器 | psv12401 | 弹簧式 | 法兰 | 全闭式 |  | A48Y-150C(Lb) | 0.34 | 0.31 | 1633 | 2023.4.23 | 2024.4.22 | 酸气
148 | v112b脱硫器 | psv12402 | 弹簧式 | 法兰 | 全闭式 |  | A48Y-150C(Lb) | 0.34 | 0.31 | 1439 | 2023.4.19 | 2024.4.18 | 酸气
149 | P-106 | PSV-11904A | 弹簧式 | 法兰 | 全闭式 |  | A41C-150LBR DN15 | 1.28 | 1.16 | 1405 | 2023.4.19 | 2024.4.18 | 防沫剂
150 | P-106 | PSV-11904B | 弹簧式 | 法兰 | 全闭式 |  | A41C-150LBR DN15 | 1.28 | 1.16 | 1407 | 2023.4.19 | 2024.4.18 | 防沫剂
151 | 锅炉 | H101 1# | 弹簧式 | 法兰 | 开放式 | 80×100 | A48Y-150C(Lb) | 1.40 | 1.27 | 1488 | 2023.4.19 | 2024.4.18 | 蒸汽
152 | 锅炉 | H101 2# | 弹簧式 | 法兰 | 开放式 | 80×100 | A48Y-150C(Lb) | 1.40 | 1.27 | 1487 | 2023.4.19 | 2024.4.18 | 蒸汽
153 | 空压机A排气管 | K21501A | 弹簧式 | 螺纹 | 开放式 |  | A28X-16T | 1.1 | 1.0 | 1496 | 2023.4.19 | 2024.4.18 | 空气
154 | 空压机A油分 | K21501A | 弹簧式 | 螺纹 | 开放式 |  | A28X-16T | 1.3 | 1.18 | 1495 | 2023.4.19 | 2024.4.18 | 油
155 | 空压机B排气管 | K21501B | 弹簧式 | 螺纹 | 开放式 |  | A28X-16T | 1.1 | 1.0 | 1501 | 2023.4.19 | 2024.4.18 | 空气
156 | 空压机B油分 | K21501B | 弹簧式 | 螺纹 | 开放式 |  | A28X-16T | 1.3 | 1.18 | 1502 | 2023.4.19 | 2024.4.18 | 油
157 | 空压机C排气管 | K21501C | 弹簧式 | 螺纹 | 开放式 |  | A28X-16T | 1.1 | 1.0 | 1387 | 2023.4.19 | 2024.4.18 | 空气
158 | 空压机C油分 | K21501C | 弹簧式 | 螺纹 | 开放式 |  | A28X-16T | 1.3 | 1.18 | 1386 | 2023.4.19 | 2024.4.18 | 油
159 | 乙烯储罐 | 14090322 | 弹簧式 | 螺纹 | 全闭式 |  | DA22F-40P | 1.59 | 1.45 | 1517 | 2023.4.19 | 2024.4.18 | 乙烯
160 | 乙烯储罐 | 14090321 | 弹簧式 | 螺纹 | 全闭式 |  | DA22F-40P | 1.59 | 1.45 | 1507 | 2023.4.19 | 2024.4.18 | 乙烯
161 | 乙烯储罐 | 14122339 | 弹簧式 | 螺纹 | 全闭式 |  | DA22F-40P | 2.35 | 2.14 | 1508 | 2023.4.19 | 2024.4.18 | 乙烯
162 | 乙烯储罐 | 14122338 | 弹簧式 | 螺纹 | 全闭式 |  | DA22F-40P | 2.35 | 2.14 | 1509 | 2023.4.19 | 2024.4.18 | 乙烯
163 | 消防稳压罐 | V10801 | 弹簧式 | 螺纹 | 开放式 | 25 | A28H-16 | 1.6 | 0.95 | 1485 | 2023.4.19 | 2024.4.18 | 水
164 | 泡沫罐 |  | 弹簧式 | 螺纹 | 开放式 |  | A21H-16C | 1.32 | 1.2 | 1486 | 2023.4.19 | 2024.4.18 | 泡沫液
165 | E103循环水 | 190904647 | 弹簧式 | 法兰 | 开放式 |  |  |  |  | 1423 | 2023.4.19 | 2024.4.18 | 循环水
166 | 循环水回水总管 | 190904649 | 弹簧式 | 法兰 | 开放式 |  | A42Y-16P | 0.7 | 0.6 | 1411 | 2023.4.19 | 2024.4.18 | 循环水
167 | 循环水上水总管 |  | 弹簧式 | 法兰 | 开放式 |  | A42Y-16P | 0.7 | 0.6 | 1422 | 2023.4.19 | 2024.4.18 | 循环水
168 | 大罐干粉罐（15-445-2） | 1号罐A | 弹簧式 | 螺纹 | 开放式 |  | A21H-16P | 1.54 | 1.40 | 1376 | 2023.4.19 | 2024.4.18 | 干粉
169 | 大罐干粉罐（15-445-2） | 1号罐B | 弹簧式 | 螺纹 | 开放式 |  | A21H-16P | 1.35 | 1.23 | 1373 | 2023.4.19 | 2024.4.18 | 干粉
170 | 大罐干粉罐（15-445-1） | 2号罐A | 弹簧式 | 螺纹 | 开放式 |  | A21H-16P | 1.54 | 1.40 | 1375 | 2023.4.19 | 2024.4.18 | 干粉
171 | 大罐干粉罐（15-445-1） | 2号罐B | 弹簧式 | 螺纹 | 开放式 |  | A21H-16P | 1.35 | 1.23 | 1374 | 2023.4.19 | 2024.4.18 | 干粉
172 | 生活锅炉 |  | 弹簧式 | 螺纹 | 开放式 | 15 | YA-15A | 0.56 | 0.4 | 1382 | 2023.4.19 | 2024.4.18 | 水
173 | 加液机 | 回液管气动阀前端 | 弹簧式 | 螺纹 | 开放式 | 15 | BRS1/4MPT290PSI | 2.0 | 1.78 | 1514 | 2023.4.19 | 2024.4.18 | LNG
174 | 加液机 | LNG来液泵入口切断阀端 | 弹簧式 | 螺纹 | 开放式 | 15 | BRS1/4MPT290PSI | 2.0 | 1.78 | 1513 | 2023.4.19 | 2024.4.18 | LNG
175 | 加液机 | LNG进口加液机切断阀端 | 弹簧式 | 螺纹 | 开放式 | 15 | BRS1/2MPT290PSI | 2.0 | 1.76 | 1510 | 2023.4.19 | 2024.4.18 | LNG
176 | 加液机 | 回液管气动阀泵桶端 | 弹簧式 | 螺纹 | 开放式 | 8 | BRS1/2MPT290PSI | 1.72 | 1.53 | 1511 | 2023.4.19 | 2024.4.18 | LNG
177 | 加液机 | 机柜 | 弹簧式 | 螺纹 | 全闭式 | 8 | BRS1/2MPT290PSI | 1.72 | 1.53 | 1512 | 2023.4.19 | 2024.4.18 | LNG
178 | 门站回输线 |  | 弹簧式 | 法兰 | 全闭式 | 50 | A42F-40 | 2.77 | 2.0 | 1371 | 2023.4.19 | 2024.4.18 | 天然气
179 | LNG储罐 | PRV60601-1 | 弹簧式 | 法兰 | 全闭式 | 25 |  | 20Kpa | ＜20Kpa | 1369 | 2023.4.19 | 2024.4.18 | LNG
180 | LNG储罐 | PRV60601-2 | 弹簧式 | 法兰 | 全闭式 | 25 |  | 20Kpa | ＜20Kpa | 1368 | 2023.4.19 | 2024.4.18 | LNG
181 | 液氮储罐 | 液氮进自增压气化器 | 弹簧式 | 螺纹 | 开放式 |  | PRV9433 | 1.68 | 1.59 | 1503 | 2023.4.19 | 2024.4.18 | 氮气
182 | 液氮储罐 | 液氮出自增压气化器 | 弹簧式 | 螺纹 | 开放式 |  | PRV9433 | 1.68 | 1.59 | 1504 | 2023.4.19 | 2024.4.18 | 氮气
183 | 液氮储罐 | 液相出口 | 弹簧式 | 螺纹 | 开放式 |  | PRV9433 | 1.68 | 1.59 | 1505 | 2023.4.19 | 2024.4.18 | 氮气
184 | P-110A | PSV-12801-A | 弹簧式 | 法兰 | 全闭式 | 40X50 | LFR-0606SR | 6.0 | 5.69 | 1489 | 2023.4.19 | 2024.4.18 | 贫胺液
185 | P-110B | PSV-12801-B | 弹簧式 | 法兰 | 全闭式 | 40X50 | LFR-0606SR | 6.0 | 5.69 | 1490 | 2023.4.19 | 2024.4.18 | 贫胺液
186 | 空压机出口总管 | PSV-21501 | 弹簧式 | 法兰 | 开放式 | 50X65 | A48Y-16C | 1.1 | 0.94 | 0831 | 2023.8.10 | 2024.8.9 | 空气