## R02清单及风险评价
危险源辨识及评价表
序号 | 存在区域 | 活动/人/场所/设备/设施/材料/变更 | 危险源（根源、状态、行为或其组合） | 可能发生的危害事件 | 状态 |  |  | 时态 |  |  | 风险评价 | [5 empty] | 法规要求 | 拟采取的控制措施
[5 empty] | 正常 | 异常 | 紧急 | 过去 | 现在 | 将来 | L可能性 | E频率 | C后果 | D综合评分 | 风险等级 | 风险性质
责任部门：办公室
1 | 日常办公区 | 使用电脑 | 电脑辐射 | 身体健康 | √ |  |  |  | √ |  | 3 | 6 | 1 | 18 | 稍有危险 | 可接受风险 | 中华人民共和国固体废物污染防治法 | 配置个体防护装备
2 | 日常办公区 | 使用打印机 | 产生臭氧、废墨排放、辐射 | 身体健康、致癌 | √ |  |  |  | √ |  | 3 | 6 | 1 | 18 | 稍有危险 | 可接受风险 | 中华人民共和国固体废物污染防治法 | 管理措施：打印放置于远离工位区域，出现故障请专业维修人员维修
3 | 日常办公区 | 搬运文件材料及物品 | 重物 | 砸伤 |  |  | √ |  | √ |  | 3 | 2 | 3 | 18 | 稍有危险 | 可接受风险 | 无 | 替代：工作中加强安全防范意识，重物使用推车搬运
4 | 日常办公区 | 使用办公电器、插座 | 电器短路 | 触电 |  |  | √ |  | √ |  | 1 | 0.5 | 3 | 1.5 | 稍有危险 | 可接受风险 | 无 | 管理措施：将插座放置于安全位置，不使用时关闭电源
5 | 日常办公区 洗手间 | 倒开水、卫生间洗手 | 开水、过热的水 | 烫伤 | √ |  |  |  | √ |  | 3 | 0.5 | 3 | 4.5 | 稍有危险 | 可接受风险 | 无 | 警告，工作中加强安全防范意识
6 | 日常办公区 | 装订文件 | 使用订书器不当 | 订到手 | √ |  |  |  | √ |  | 1 | 1 | 1 | 1 | 稍有危险 | 可接受风险 | 无 | 警告，工作中加强安全防范意识
7 | 日常办公区 | 使用签字笔 | 签字笔漏油 | 有毒物质接触皮肤 | √ |  |  |  | √ |  | 1 | 1 | 1 | 1 | 稍有危险 | 可接受风险 | 无 | 消除
8 | 日常办公区 | 使用剪刀、裁纸刀、起钉器 | 刀刃 | 划到手 | √ |  |  |  | √ |  | 1 | 1 | 1 | 1 | 稍有危险 | 可接受风险 | 无 | 标志、警告，工作中加强安全防范意识
9 | 日常办公区 | 使用复印纸 | 较锋利的新纸边缘 | 划伤手 | √ |  |  |  | √ |  | 1 | 1 | 1 | 1 | 稍有危险 | 可接受风险 | 无 | 警告，工作中加强安全防范意识
10 | 日常办公区 | 饮水机使用 | 微生物繁殖 | 身体健康 | √ |  |  |  | √ |  | 3 | 6 | 1 | 18 | 稍有危险 | 可接受风险 | 无 | 管理措施：定期更换桶装水
11 | 日常办公区 | 长期从事文案工作 | 经常保持坐姿 | 行成颈椎病等职业病 | √ |  |  |  | √ |  | 3 | 6 | 1 | 18 | 稍有危险 | 可接受风险 | 无 | 替代：适时站起运动
12 | 户外 | 外出采购、公出 | 撞车、路面未盖严的井盖、抢劫 | 交通事故、人身事故、财产损失 |  | √ |  |  |  | √ | 0.5 | 1 | 3 | 1.5 | 稍有危险 | 可接受风险 | 我 | 警告，注意交通安全
13 | 库房 | 物资验收、检查、堆放 | 倒塌、坠物 | 人身健康、物品损坏 |  | √ |  |  |  | √ | 1 | 0.5 | 1 | 0.5 | 稍有危险 | 可接受风险 | 无 | 管理措施:安全码放物资，确保安全
14 | 库房 | 废物回收 | 遗弃、处理不当 | 污染环境、人身健康 |  | √ |  |  |  | √ | 1 | 0.5 | 1 | 0.5 | 稍有危险 | 可接受风险 | 中华人民共和国固体废物污染防治法 | 管理措施
15 | 库房 | 物资搬运 | 搬运脱手 | 砸伤 |  | √ |  |  |  | √ | 1 | 0.5 | 1 | 0.5 | 稍有危险 | 可接受风险 | 无 | 替代：工作中加强安全防范意识，重物使用推车搬运
16 | 办公室 | 凭证装订 | 使用不当 | 扎伤 |  | √ |  |  |  | √ | 1 | 0.5 | 1 | 0.5 | 稍有危险 | 可接受风险 | 无 | 加强安全防范意识
17 | 库房 | 物资失火、浸水 | 电器着火、管道漏水 | 财产损失 |  | √ |  |  |  | √ | 1 | 0.5 | 15 | 7.5 | 稍有危险 | 可接受风险 | 无 | 管理措施：加强库房日常安全管理并定期检查
18 | 餐厅 | 用餐 | 变质的食物 | 食物中毒 |  |  | √ |  |  | √ | 1 | 2 | 15 | 30 | 一般危险 | 可接受风险 |  | 警告：教育员工不食用过期食物
19 | 餐厅 | 用餐 | 湿滑的地面 | 摔倒扭伤 | √ |  |  |  | √ |  | 3 | 0.5 | 3 | 4.5 | 稍有危险 | 可接受风险 | 无 | 标志、警告，加强安全防范意识
20 | 电梯 | 乘坐电梯 | 电梯故障 | 坠落 |  |  | √ |  |  | √ | 1 | 2 | 15 | 30 | 一般危险 | 可接受风险 | 无 | 消除：进行电梯应急预案培训
21 | 车场 | 穿越车场 | 行驶的汽车 | 撞伤 |  |  | √ |  |  | √ | 1 | 2 | 15 | 30 | 一般危险 | 可接受风险 | 无 | 警告，加强交通安全意识
22 | 档案室 | 档案室密集柜整理 | 操作不当档案易倒塌 | 砸伤 |  |  | √ |  |  | √ | 1 | 1 | 3 | 3 | 稍有危险 | 可接受风险 | 无 | 警告，工作中加强安全防范意识
23 | 办公室 | 日常办公 | 久坐办公 | 三高症状 | √ |  |  |  | √ |  | 3 | 6 | 1 | 18 | 稍有危险 | 可接受风险 | 无 | 替代：适时起身运动
24 | 库房 | 危险化学品存储 | 化学品泄漏、火灾有毒 | 人身损失 |  |  | √ |  |  | √ | 1 | 2 | 15 | 30 | 一般危险 | 可接受风险 | 危险化学品安全管理条例 | 消除
25 | 大厦内 | 日常检查 | 施工现场或机房的暗角或突出地面的地方 | 磕碰 |  |  | √ |  |  | √ | 1 | 0.5 | 15 | 7.5 | 稍有危险 | 可接受风险 | 无 | 标志、警告：工作中加强安全防范意识
26 | 办公区 | 投影仪投影时 | 射出强光 | 视力损坏 | √ |  |  |  | √ |  | 1 | 2 | 3 | 6 | 稍有危险 | 可接受风险 | 无 | 警告标识
27 | 办公区 | 市电电源工作时 | 内有高压 | 触电 | √ |  |  |  | √ |  | 1 | 6 | 3 | 18 | 一般危险 | 可接受风险 | 无 | 警告标识
28 | 办公区 | 激光打印机打印时 | 产生多种有毒有害气体/颗粒 | 危害健康 | √ |  |  |  | √ |  | 3 | 6 | 1 | 18 | 一般危险 | 可接受风险 | 无 | 警告标识
29 | 办公区 | 激光打印机打印时 | 内部高温（150摄氏度左右） | 烫伤 | √ |  |  |  | √ |  | 0.5 | 6 | 1 | 3 | 稍有危险 | 可接受风险 | 无 | 通风换气
30 | 办公区 | 激光打印机更换碳粉时 | 碳粉散到空气中 | 危害健康 | √ |  |  |  | √ |  | 1 | 2 | 3 | 6 | 稍有危险 | 可接受风险 | 无 | 警告标识
责任部门：物业管理部
31 | 活动现场 | 客户活动 | 人员密集造成活动现场通道拥堵 | 发生挤撞 |  | √ |  |  | √ |  | 1 | 2 | 3 | 6 | 稍有危险 | 可以接受 | —— | 标志、警告或管理措施
32 | 客服中心 | 使用点钞机 | 细菌 | 人身伤害 | √ |  |  |  | √ |  | 3 | 6 | 3 | 54 | 一般危险 | 需注意 | —— | 配置个体防护装备
33 | 客服中心 | 使用点钞机 | 吸入粉尘 | 影响身体健康 | √ |  |  |  | √ |  | 3 | 6 | 3 | 54 | 一般危险 | 需注意 | —— | 配置个体防护装备
34 | 客服中心 | 使用点钞机 | 使用不当 | 人身伤害 | √ |  |  |  | √ |  | 1 | 6 | 3 | 18 | 稍有危险 | 可以接受 | —— | 消除
35 | 办公区 | 使用电脑 | 产生辐射 | 影响身体健康 | √ |  |  |  | √ |  | 3 | 6 | 3 | 54 | 一般危险 | 需注意 | —— | 配置个体防护装备
36 | 办公区 | 使用打印机/复印机 | 产生辐射 | 影响身体健康 | √ |  |  |  | √ |  | 3 | 6 | 3 | 54 | 一般危险 | 需注意 | —— | 配置个体防护装备
37 | 办公区 | 使用碎纸机 | 吸入粉末 | 影响身体健康 | √ |  |  |  | √ |  | 1 | 0.5 | 3 | 1.5 | 稍有危险 | 可以接受 | —— | 配置个体防护装备
38 | 办公区 | 使用塑封机/复印机 | 吸入有害气体 | 影响身体健康 | √ |  |  |  | √ |  | 1 | 0.5 | 3 | 1.5 | 稍有危险 | 可以接受 | —— | 配置个体防护装备
39 | 办公区 | 电器、电源线 | 插座漏电 | 触电 |  | √ |  |  | √ |  | 1 | 0.5 | 7 | 3.5 | 稍有危险 | 可以接受 | —— | 消除
40 | 办公区 | 电器、电源线 | 线路老化、短路 | 火灾 |  | √ |  |  | √ |  | 3 | 0.5 | 7 | 10.5 | 稍有危险 | 可以接受 | —— | 消除
41 | 日常办公 | 使用剪刀、裁纸刀 | 刀刃 | 划伤 | √ |  |  |  | √ |  | 1 | 3 | 3 | 9 | 稍有危险 | 可以接受 | —— | 消除
42 | 大厦公区/办公区 | 地面行走 | 地面洒水 | 摔伤 |  | √ |  |  | √ |  | 1 | 0.5 | 3 | 1.5 | 稍有危险 | 可以接受 | —— | 标志、警告或管理措施
43 | 客服中心 | 使用饮水机 | 沸腾的热水 | 烫伤 | √ |  |  |  | √ |  | 1 | 6 | 3 | 18 | 稍有危险 | 可以接受 | —— | 标志、警告或管理措施
44 | 客服中心 | 使用饮水机 | 产生细菌 | 传染疾病 | √ |  |  |  | √ |  | 1 | 6 | 3 | 18 | 稍有危险 | 可以接受 | —— | 标志、警告或管理措施
45 | 客服中心 | 使用电暖气 | 漏电 | 电伤 | √ |  |  |  | √ |  | 0.5 | 1 | 1 | 0.5 | 稍有危险 | 可以接受 | —— | 标志、警告或管理措施
46 | 大堂 | 节日装饰物 | 装饰悬挂物 | 砸伤 | √ |  |  |  | √ |  | 0.5 | 0.5 | 1 | 0.25 | 稍有危险 | 可以接受 | —— | 标志、警告或管理措施
47 | 大堂 | 日常巡视 | 地毯不平整 | 绊倒摔伤 |  |  | √ |  |  | √ | 0.5 | 0.5 | 3 | 0.75 | 稍有危险 | 可以接受 | —— | 消除
48 | 大堂 | 雨雪天气大堂地面 | 地面湿滑 | 摔伤 | √ |  |  |  | √ |  | 0.5 | 0.5 | 1 | 0.25 | 稍有危险 | 可以接受 | —— | 标志、警告或管理措施
49 | 收发室 | 收发室分拣报刊、杂志 | 铅 | 铅中毒 | √ |  |  |  | √ |  | 0.5 | 0.5 | 3 | 0.75 | 稍有危险 | 可以接受 | —— | 配置个体防护装备
50 | 卫生间 | 卫生间消毒 | 使用药剂 | 溅伤眼睛、皮肤过敏 | √ |  |  |  | √ |  | 1 | 1 | 5 | 5 | 稍有危险 | 可以接受 | —— | 配置个体防护装备
51 | 大堂 | 地毯清洗 | 用电操作不当 | 触电 |  | √ |  |  |  | √ | 0.5 | 0.5 | 5 | 1.25 | 稍有危险 | 可以接受 | —— | 标志、警告或管理措施
52 | 电梯 | 清洁电梯 | 电梯轿厢门操作不当 | 夹伤手 |  | √ |  |  |  | √ | 1 | 1 | 1 | 1 | 稍有危险 | 可以接受 | —— | 标志、警告或管理措施
53 | 车场 | 清洁车场 | 来往车辆 | 撞伤 |  | √ |  |  |  | √ | 0.5 | 1 | 1 | 0.5 | 稍有危险 | 可以接受 | —— | 配置个体防护装备
54 | 大厦外围 | 外围清洁 | 来往车辆、严寒、酷暑 | 撞伤、冻伤、中暑 | √ |  |  |  | √ |  | 0.5 | 0.5 | 5 | 1.25 | 稍有危险 | 可以接受 | —— | 配置个体防护装备
55 | 污水井 | 密闭空间消杀作业 | 沼气 | 人员中毒或不适 | √ |  |  |  | √ |  | 1 | 2 | 3 | 6 | 稍有危险 | 可以接受 | —— | 配置个体防护装备
56 | 大厦楼外 | 使用灭虫药剂 | 灭虫药剂 | 皮肤过敏 |  | √ |  |  |  | √ | 0.5 | 0.5 | 3 | 0.75 | 稍有危险 | 可以接受 | —— | 配置个体防护装备
57 | 大厦楼内、外 | 误食灭鼠药剂 | 灭鼠药剂 | 人员身体不适 |  | √ |  |  |  | √ | 0.5 | 0.5 | 3 | 0.75 | 稍有危险 | 可以接受 | —— | 配置个体防护装备
58 | 大厦公共区域石材地面 | 石材养护使用的化学药剂 | 化学药剂 | 腐蚀皮肤 |  | √ |  |  |  | √ | 0.5 | 0.5 | 3 | 0.75 | 稍有危险 | 可以接受 | —— | 配置个体防护装备
59 | 大厦公共区域石材地面 | 石材养护使用的机器设备 | 用电操作不当 | 触电 |  | √ |  |  |  | √ | 0.5 | 0.5 | 3 | 0.75 | 稍有危险 | 可以接受 | —— | 标志、警告或管理措施
60 | 大厦区域 | 清运楼内垃圾 | 锐器 | 扎伤 | √ |  |  |  | √ |  | 0.5 | 2 | 1 | 1 | 稍有危险 | 可以接受 | —— | 配置个体防护装备
61 | 大厦楼内、外 | 标识安装工作 | 使用工具不当 | 划伤、砸伤 |  | √ |  |  |  | √ | 0.5 | 1 | 5 | 2.5 | 稍有危险 | 可以接受 | —— | 配置个体防护装备
62 | 卫生间 | 卫生间 | 滑倒、摔伤 | 人员伤害 |  | √ |  |  |  |  | 0.5 | 0.5 | 3 | 0.75 | 稍有危险 | 可以接受 |  | 标志、警告或管理措施
责任部门：工程安全部
63 | 照明系统 | 查触电表 | 电路短路触电 | 人身伤害 |  |  | √ |  |  | √ | 1 | 3 | 5 | 15 | 稍有危险可以接受 | 常规危险 | —— | 运行控制
64 |  | 更换灯具等 | 电路短路触电 | 人身伤害 |  |  | √ |  |  | √ | 1 | 3 | 5 | 15 | 稍有危险可以接受 | 常规危险 | —— | 运行控制
65 |  | 更换灯具等 | 灯具热 | 烫伤 | √ |  |  |  | √ |  | 1 | 6 | 3 | 18 | 稍有危险可以接受 | 常规危险 | —— | 运行控制
66 |  | 更换电气元件 | 电路短路触电 | 人身伤害 |  |  | √ |  |  | √ | 1 | 3 | 5 | 15 | 稍有危险可以接受 | 常规危险 | —— | 运行控制
67 |  | 更换电气元件 | 发热 触电器元件 | 烫伤 | √ |  |  |  | √ |  | 1 | 3 | 3 | 9 | 稍有危险可以接受 | 常规危险 | —— | 运行控制
68 |  | 检查灯具 | 触电 | 人身伤害 | √ |  |  |  | √ |  | 1 | 6 | 7 | 42 | 一般危险需注意 | 常规危险 | —— | 运行控制
69 |  | 检查灯具 | 灯具热 | 烫伤 | √ |  |  |  | √ |  | 1 | 6 | 3 | 18 | 稍有危险可以接受 | 常规危险 | —— | 运行控制
70 |  | 日常维修 | 登高坠落 | 摔伤 | √ |  |  |  | √ |  | 1 | 3 | 3 | 9 | 稍有危险可以接受 | 常规危险 | —— | 运行控制
71 |  | 日常维修 | 触电 | 电灼伤 | √ |  |  |  | √ |  | 1 | 6 | 3 | 18 | 稍有危险可以接受 | 常规危险 | —— | 运行控制
72 |  | 日常维修 | 使用工具刀失误 | 割伤 | √ | [5 empty] | 1 | 6 | 3 | 18 | 稍有危险可以接受 | 常规危险 | —— | 运行控制
73 |  | 送电 | 电气短路 | 火灾 |  |  | √ |  |  | √ | 1 | 2 | 5 | 10 | 稍有危险可以接受 | 常规危险 | —— | 运行控制
74 | 夜景照明 | 灯光使用 | 室内玻璃扣板边缘保坏 | 手割伤 | √ |  |  |  | √ |  | 1 | 6 | 1 | 6 | 稍有危险可以接受 | 常规危险 | —— | 运行控制
75 |  | 灯光使用 | 触电 | 人身伤害 | √ |  |  |  | √ |  | 1 | 6 | 7 | 42 | 一般危险需注意 | 常规危险 | —— | 运行控制
76 | 霓虹灯 | 安装、更换灯管 | 高空作业 | 坠伤 | √ |  |  |  | √ |  | 1 | 3 | 15 | 45 | 一般危险需注意 | 常规危险 | —— | 运行控制
77 | 作业区域 | 电焊机 | 搬运重物 | 砸、扭伤 | √ |  |  |  | √ |  | 3 | 3 | 3 | 27 | 一般危险需注意 | 常规危险 | —— | 运行控制
78 |  | 电焊机 | 触电 | 人身伤害 | √ |  |  |  | √ |  | 1 | 3 | 15 | 45 | 一般危险需注意 | 常规危险 | —— | 运行控制
79 |  | 高空焊接 | 焊渣等坠落 | 摔伤 |  |  | √ |  |  | √ | 0.5 | 1 | 7 | 3.5 | 稍有危险可以接受 | 常规危险 | —— | 运行控制
80 |  | 焊接 | 工作空间狭小 | 碰伤 | √ |  |  |  | √ |  | 1 | 3 | 3 | 9 | 稍有危险可以接受 | 常规危险 | —— | 运行控制
81 |  |  | 高温焊渣 | 火灾 |  |  | √ |  |  | √ | 0.5 | 1 | 7 | 3.5 | 稍有危险可以接受 | 常规危险 | —— | 运行控制
82 |  |  | 高温焊渣 | 烫伤 | √ |  |  |  | √ |  | 1 | 3 | 3 | 9 | 稍有危险可以接受 | 常规危险 | —— | 运行控制
83 |  |  | 触电弧光 | 眼伤害 | √ |  |  |  | √ |  | 1 | 3 | 7 | 21 | 一般危险需注意 | 常规危险 | —— | 运行控制
84 |  |  | 焊接烟尘 | 尘肺 | √ |  |  |  | √ |  | 1 | 3 | 3 | 9 | 稍有危险可以接受 | 常规危险 | —— | 运行控制
85 |  |  | 热辐射 | 影响健康 | √ |  |  |  | √ |  | 1 | 3 | 3 | 9 | 稍有危险可以接受 | 常规危险 | —— | 运行控制
86 |  | 氧气瓶、乙炔气瓶的搬运和使用 | 气体泄漏 | 爆炸、火灾、人身伤害 |  |  | √ |  |  | √ | 1 | 2 | 7 | 14 | 稍有危险可以接受 | 常规危险 | —— | 运行控制
87 |  | 氧气瓶、乙炔气瓶的搬运 | 重物搬运 | 砸伤 | √ |  |  |  | √ |  | 3 | 3 | 3 | 27 | 一般危险需注意 | 常规危险 | —— | 运行控制
88 |  | 使用电动工具 | 触电 | 人身伤害 |  |  | √ |  |  | √ | 1 | 6 | 7 | 42 | 一般危险需注意 | 常规危险 | —— | 运行控制
89 |  | 金属切割 | 锯片碎 | 人身伤害 | √ |  |  |  | √ |  | 1 | 3 | 7 | 21 | 一般危险需注意 | 常规危险 | —— | 运行控制
90 |  |  | 锯料时碎渣溅 | 眼伤害 | √ |  |  |  | √ |  | 3 | 3 | 7 | 63 | 一般危险需注意 | 常规危险 | —— | 运行控制
91 |  |  | 搬运锯料时失手 | 砸伤 | √ |  |  |  | √ |  | 3 | 3 | 3 | 27 | 一般危险需注意 | 常规危险 | —— | 运行控制
92 |  |  | 锯料，磨擦生热 | 火灾 |  |  | √ |  |  | √ | 1 | 3 | 15 | 45 | 一般危险需注意 | 常规危险 | —— | 运行控制
93 |  |  | 锯料时产生噪音 | 影响健康 | √ |  |  |  | √ |  | 3 | 3 | 3 | 27 | 一般危险需注意 | 常规危险 | —— | 运行控制
94 |  |  | 锯料时产生粉尘 | 矽肺 | √ |  |  |  | √ |  | 3 | 3 | 3 | 27 | 一般危险需注意 | 常规危险 | —— | 运行控制
95 |  | 金属切割锯维修 | 换锯片 | 手伤害 | √ |  |  |  | √ |  | 3 | 3 | 3 | 27 | 一般危险需注意 | 常规危险 | —— | 运行控制
96 |  | 用砂轮机磨料 | 砂轮片碎 | 人身伤害 | √ |  |  |  | √ |  | 1 | 3 | 7 | 21 | 一般危险需注意 | 常规危险 | —— | 运行控制
97 |  |  | 料屑四溅 | 眼伤害 | √ |  |  |  | √ |  | 1 | 3 | 7 | 21 | 一般危险需注意 | 常规危险 | —— | 运行控制
98 |  |  | 磨料时产生火花 | 火灾 |  |  | √ |  |  | √ | 1 | 3 | 15 | 45 | 一般危险需注意 | 常规危险 | —— | 运行控制
99 |  |  | 磨料时产生噪音 | 影响健康 | √ |  |  |  | √ |  | 1 | 3 | 3 | 9 | 稍有危险可以接受 | 常规危险 | —— | 运行控制
100 |  |  | 磨料产生粉尘 | 矽肺 | √ |  |  |  | √ |  | 1 | 3 | 7 | 21 | 一般危险需注意 | 常规危险 | —— | 运行控制
101 |  | 砂轮机维修 | 换砂轮片 | 手伤害 | √ |  |  |  | √ |  | 3 | 3 | 1 | 9 | 稍有危险可以接受 | 常规危险 | —— | 运行控制
102 |  | 使用云石机裁石材 | 螺栓松动导致锯片飞出 | 人身伤害 | √ |  |  |  | √ |  | 1 | 3 | 7 | 21 | 一般危险需注意 | 常规危险 | —— | 运行控制
103 |  |  | 裁石材时石渣四溅 | 眼伤害 | √ |  |  |  | √ |  | 1 | 3 | 3 | 9 | 稍有危险可以接受 | 常规危险 | —— | 运行控制
104 |  |  | 裁石材时石材粉末导致地滑 | 摔伤 | √ |  |  |  | √ |  | 3 | 3 | 3 | 27 | 稍有危险可以接受 | 常规危险 | —— | 运行控制
105 |  |  | 裁石材时产生振动 | 影响健康 | √ |  |  |  | √ |  | 3 | 3 | 1 | 9 | 稍有危险可以接受 | 常规危险 | —— | 运行控制
106 |  |  | 裁石材时产生噪音 | 影响健康 | √ |  |  |  | √ |  | 3 | 3 | 1 | 9 | 稍有危险可以接受 | 常规危险 | —— | 运行控制
107 |  |  | 裁石材时产生粉尘 | 矽肺 | √ |  |  |  | √ |  | 1 | 3 | 7 | 21 | 一般危险需注意 | 常规危险 | —— | 运行控制
108 |  | 维修云石机 | 换锯片 | 手伤害 | √ |  |  |  | √ |  | 3 | 3 | 1 | 9 | 稍有危险可以接受 | 常规危险 | —— | 运行控制
109 | 作业区域 | 玻璃幕墙清洗 | 人员坠落 | 人身安全 |  |  | √ |  |  | √ | 1.5 | 2 | 15 | 45 | 一般危险需注意 | 常规危险 | —— | 运行控制
110 |  | 使用电锤 | 结构墙打眼，钻头卡死 | 人身伤害 | √ |  |  |  | √ |  | 1 | 3 | 3 | 9 | 稍有危险可以接受 | 常规危险 | —— | 运行控制
111 |  |  | 水泥渣四溅 | 眼伤害 | √ |  |  |  | √ |  | 1 | 3 | 7 | 21 | 一般危险需注意 | 常规危险 | —— | 运行控制
112 |  |  | 登高作业摔倒 | 人身安全 |  |  | √ |  |  | √ | 3 | 3 | 7 | 63 | 一般危险需注意 | 常规危险 | —— | 运行控制
113 |  |  | 作业空间小 | 碰伤 | √ |  |  |  | √ |  | 3 | 3 | 1 | 9 | 稍有危险可以接受 | 常规危险 | —— | 运行控制
114 |  |  | 电锤坠落 | 砸伤 |  |  | √ |  |  | √ | 3 | 3 | 7 | 63 | 一般危险需注意 | 常规危险 | —— | 运行控制
115 |  |  | 作业时产生振动 | 影响健康 | √ |  |  |  | √ |  | 3 | 3 | 1 | 9 | 稍有危险可以接受 | 常规危险 | —— | 运行控制
116 |  |  | 作业时产生噪音 | 影响健康 | √ |  |  |  | √ |  | 3 | 3 | 1 | 9 | 稍有危险可以接受 | 常规危险 | —— | 运行控制
117 |  |  | 作业时产生粉尘 | 矽肺 | √ |  |  |  | √ |  | 1 | 3 | 7 | 21 | 稍有危险可以接受 | 常规危险 | —— | 运行控制
118 |  | 人字梯使用 | 梯子侧滑 | 跌伤 |  |  | √ |  |  | √ | 6 | 6 | 1 | 36 | 一般危险需注意 | 常规危险 | —— | 运行控制
119 | 冷却塔 | 使用梯子维修保养 | 梯子侧滑 | 跌伤 |  |  | √ |  |  | √ | 3 | 6 | 3 | 54 | 一般危险需注意 | 常规危险 | —— | 运行控制
120 |  | 清扫冷却塔 | 灰尘扬尘 | 矽肺 | √ |  |  |  | √ |  | 3 | 3 | 7 | 63 | 一般危险需注意 | 常规危险 | —— | 运行控制
121 |  | 上冷却塔维修风机 | 上塔顶跌倒 | 跌伤 |  |  | √ |  |  | √ | 6 | 2 | 5 | 60 | 一般危险需注意 | 常规危险 | —— | 运行控制
122 |  | 维修冷却塔盘管 | 设备漏电导致触电 | 人身伤害 |  |  | √ |  |  | √ | 6 | 2 | 5 | 60 | 一般危险需注意 | 常规危险 | —— | 运行控制
123 |  | 调整、更换皮带 | 皮带紧 | 手伤害 | √ |  |  |  | √ |  | 1 | 3 | 3 | 9 | 稍有危险可以接受 | 常规危险 | —— | 运行控制
124 |  | 清理冷却塔塔盘 | 地滑 | 摔伤 | √ |  |  |  | √ |  | 1 | 3 | 3 | 9 | 稍有危险可以接受 | 常规危险 | —— | 运行控制
125 |  | 给冷却塔加药 | 空间狭小 | 碰伤 | √ |  |  |  | √ |  | 3 | 3 | 1 | 9 | 稍有危险可以接受 | 常规危险 | —— | 运行控制
126 |  |  | 除垢剂、除藻剂 | 眼伤害皮肤伤害 | √ |  |  |  | √ |  | 3 | 3 | 3 | 27 | 一般危险需注意 | 常规危险 | —— | 运行控制
127 |  | 冷却塔开启 | 设备漏电导致触电 | 人身伤害 |  |  | √ |  |  | √ | 1 | 6 | 7 | 42 | 一般危险需注意 | 常规危险 | —— | 运行控制
128 |  | 冷却塔维保 | 更换浮标阀时磕碰塔体 | 碰伤 | √ |  |  |  | √ |  | 3 | 3 | 3 | 27 | 一般危险需注意 | 常规危险 | —— | 运行控制
129 |  | 冷却塔维修电机 | 扇页打伤 | 碰伤 | √ |  |  |  | √ |  | 1 | 3 | 7 | 21 | 一般危险需注意 | 常规危险 | —— | 运行控制
130 |  | 冷却塔运行检查 | 登高、扶梯陡 | 跌伤 | √ |  |  |  | √ |  | 1 | 3 | 3 | 9 | 稍有危险可以接受 | 常规危险 | —— | 运行控制
131 |  |  | 作业时头上空间不足 | 碰伤 | √ |  |  |  | √ |  | 1 | 3 | 1 | 3 | 稍有危险可以接受 | 常规危险 | —— | 运行控制
132 | 新风机空调机房 | 风机检查 | 触电源线损坏 | 人身伤害 |  |  | √ |  |  | √ | 0.5 | 6 | 5 | 15 | 稍有危险可以接受 | 常规危险 | —— | 运行控制
133 |  | 风机检查 | 作业空间狭小 | 碰伤 | √ |  |  |  | √ |  | 3 | 3 | 1 | 9 | 稍有危险可以接受 | 常规危险 | —— | 运行控制
134 |  | 修补保温 | 登高作业 | 摔伤 | √ |  |  |  | √ |  | 3 | 1 | 3 | 9 | 稍有危险可以接受 | 常规危险 | —— | 运行控制
135 |  | 阀门更换 | 阀门搬运 | 砸伤 | √ |  |  |  | √ |  | 3 | 3 | 3 | 27 | 一般危险需注意 | 常规危险 | —— | 运行控制
136 |  | 风机保养 | 作业空间狭小 | 碰伤 | √ |  |  |  | √ |  | 3 | 3 | 1 | 9 | 稍有危险可以接受 | 常规危险 | —— | 运行控制
137 |  | 风过滤网清理 | 风过滤网上附着的微生物 | 致病 | √ |  |  |  | √ |  | 3 | 1 | 3 | 9 | 稍有危险可以接受 | 常规危险 | —— | 运行控制
138 |  | 空调机启动 | 设备漏电导致触电 | 人身伤害 |  |  | √ |  |  | √ | 0.5 | 6 | 5 | 15 | 稍有危险可以接受 | 常规危险 | —— | 运行控制
139 |  | 空调机运行 | 噪音 | 身体健康 | √ |  |  |  | √ |  | 1 | 6 | 3 | 18 | 稍有危险可以接受 | 常规危险 | —— | 运行控制
140 |  | 空调机维保 | 皮带保养时夹手 | 夹手 | √ |  |  |  | √ |  | 1 | 3 | 3 | 9 | 稍有危险可以接受 | 常规危险 | —— | 运行控制
141 |  |  | 表冷器清洗、翅片锋利 | 划破手指 | √ |  |  |  | √ |  | 3 | 1 | 3 | 9 | 稍有危险可以接受 | 常规危险 | —— | 运行控制
142 |  |  | 作业空间小 | 碰伤 | √ |  |  |  | √ |  | 3 | 3 | 1 | 9 | 稍有危险可以接受 | 常规危险 | —— | 运行控制
143 |  |  | 管路及支架易伤人 | 碰伤 | √ |  |  |  | √ |  | 3 | 3 | 3 | 27 | 一般危险需注意 | 常规危险 | —— | 运行控制
144 |  |  | 高处工具坠落 | 砸伤 |  |  | √ |  |  | √ | 1 | 3 | 7 | 21 | 一般危险需注意 | 常规危险 | —— | 运行控制
145 |  |  | 空气消毒剂，如84 | 眼损伤 | √ |  |  |  | √ |  | 1 | 6 | 5 | 30 | 一般危险需注意 | 常规危险 | —— | 运行控制
146 | 冷冻机房 | 添加化学药剂 | 搬运药剂桶 | 扭伤 | √ |  |  |  | √ |  | 1 | 2 | 3 | 6 | 稍有危险可以接受 | 常规危险 | —— | 运行控制
147 |  |  | 药剂溅到皮肤上 | 伤害皮肤 | √ |  |  |  | √ |  | 3 | 2 | 1 | 6 | 稍有危险可以接受 | 常规危险 | —— | 运行控制
148 |  | 制冷机开启 | 设备漏点导致触电 | 人身伤害 |  |  | √ |  |  | √ | 0.5 | 6 | 7 | 21 | 一般危险需注意 | 常规危险 | —— | 运行控制
149 |  | 制冷机运行 | 制冷剂轻微泄漏 | 吸入有害 | √ |  |  |  | √ |  | 1 | 6 | 3 | 18 | 稍有危险可以接受 | 常规危险 | —— | 运行控制
150 |  |  | 接口密封损坏，制冷剂泄漏 | 冻伤 | √ |  |  |  | √ |  | 1 | 3 | 3 | 9 | 稍有危险可以接受 | 常规危险 | —— | 运行控制
151 |  |  | 噪音 | 身体健康 | √ |  |  |  | √ |  | 1 | 6 | 3 | 18 | 稍有危险可以接受 | 常规危险 | —— | 运行控制
152 |  | 制冷机维护 | 登高作业 | 跌伤 | √ |  |  |  | √ |  | 3 | 3 | 3 | 27 | 一般危险需注意 | 常规危险 | —— | 运行控制
153 |  |  | 作业现场狭小 | 碰伤 | √ |  |  |  | √ |  | 3 | 3 | 1 | 9 | 稍有危险可以接受 | 常规危险 | —— | 运行控制
154 |  |  | 高空工具坠落 | 砸伤 |  |  | √ |  |  | √ | 0.5 | 3 | 5 | 7.5 | 稍有危险可以接受 | 常规危险 | —— | 运行控制
155 |  |  | 搬运制冷剂泄漏 | 吸入伤害 | √ |  |  |  | √ |  | 1 | 1 | 3 | 3 | 稍有危险可以接受 | 常规危险 | —— | 运行控制
156 | 风机房 | 排风机开启 | 触电 | 伤亡 |  | √ |  |  | √ |  | 0.5 | 6 | 15 | 45 | 一般危险需注意 | 常规危险 | —— | 运行控制
157 |  | 排风机运行 | 噪音 | 身体健康 | √ |  |  |  | √ |  | 1 | 6 | 3 | 18 | 稍有危险可以接受 | 常规危险 | —— | 运行控制
158 |  | 排风机维保 | 作业空间小 | 碰伤 | √ |  |  |  | √ |  | 1 | 3 | 3 | 9 | 稍有危险可以接受 | 常规危险 | —— | 运行控制
159 |  |  | 登高作业 | 跌伤 | √ |  |  |  | √ |  | 3 | 3 | 3 | 27 | 一般危险需注意 | 常规危险 | —— | 运行控制
160 |  |  | 高空工具坠落 | 砸伤 |  |  | √ |  |  | √ | 1 | 2 | 7 | 14 | 稍有危险可以接受 | 常规危险 | —— | 运行控制
161 |  |  | 轴承加油时夹手 | 夹伤 | √ |  |  |  | √ |  | 1 | 3 | 5 | 15 | 稍有危险可以接受 | 常规危险 | —— | 运行控制
162 | 客户区域 | 盘管维修 | 人员登高作业 | 跌伤 |  |  | √ |  |  | √ | 1 | 6 | 3 | 18 | 稍有危险可以接受 | 常规危险 | —— | 运行控制
163 |  |  | 清洗翅片 | 划伤 | √ |  |  |  | √ |  | 1 | 6 | 1 | 6 | 稍有危险可以接受 | 常规危险 | —— | 运行控制
164 |  |  | 作业时头部空间不足 | 碰伤 | √ |  |  |  | √ |  | 1 | 3 | 1 | 3 | 稍有危险可以接受 | 常规危险 | —— | 运行控制
165 |  |  | 触电源线较多易触电 | 人身伤害 |  |  | √ |  |  | √ | 1 | 3 | 7 | 21 | 一般危险需注意 | 常规危险 | —— | 运行控制
166 |  |  | 触电机短路着火 | 火灾 |  |  | √ |  |  | √ | 1 | 3 | 7 | 21 | 一般危险需注意 | 常规危险 | —— | 运行控制
167 |  |  | 过滤网附着灰尘和微生物 | 致病 | √ |  |  |  | √ |  | 1 | 3 | 3 | 9 | 稍有危险可以接受 | 常规危险 | —— | 运行控制
168 | 空调、新风 | 电机维修 | 带电作业触电 | 人身伤害 |  |  | √ |  |  | √ | 1 | 3 | 7 | 21 | 一般危险需注意 | 常规危险 | —— | 运行控制
169 |  |  | 电气短路 | 火灾 |  |  | √ |  |  | √ | 1 | 3 | 7 | 21 | 一般危险需注意 | 常规危险 | —— | 运行控制
170 |  |  | 搬电机 | 扭伤腰 | √ |  |  |  |  | √ | 3 | 3 | 3 | 27 | 一般危险需注意 | 常规危险 | —— | 运行控制
171 |  |  | 修理电机，搬电机 | 砸脚、手 | √ |  |  |  | √ |  | 3 | 3 | 3 | 27 | 一般危险需注意 | 常规危险 | —— | 运行控制
172 |  |  | 拆轴承 | 碰伤手 | √ |  |  |  | √ |  | 3 | 3 | 3 | 27 | 一般危险需注意 | 常规危险 | —— | 运行控制
173 |  | 电机保养 | 设备漏电导致触电 | 人身伤害 |  |  | √ |  |  | √ | 3 | 2 | 5 | 30 | 一般危险需注意 | 常规危险 | —— | 运行控制
174 |  |  | 拆装皮带 | 夹伤 | √ |  |  |  | √ |  | 1 | 3 | 5 | 15 | 稍有危险可以接受 | 常规危险 | —— | 运行控制
175 |  |  | 作业空间不足 | 碰伤 | √ |  |  |  | √ |  | 1 | 3 | 3 | 9 | 稍有危险可以接受 | 常规危险 | —— | 运行控制
176 |  |  | 梯子滑倒 | 摔伤 |  |  | √ |  |  | √ | 0.5 | 2 | 5 | 5 | 稍有危险可以接受 | 常规危险 | —— | 运行控制
177 |  | 电机维修 | 使用工具 | 碰伤 | √ |  |  |  | √ |  | 1 | 3 | 3 | 9 | 稍有危险可以接受 | 常规危险 | —— | 运行控制
178 |  |  | 使用润滑油 | 疾病 | √ |  |  |  | √ |  | 1 | 3 | 3 | 9 | 稍有危险可以接受 | 常规危险 | —— | 运行控制
179 | 作业区域 | 水泵启动及停止 | 作业场地地滑 | 跌伤 | √ |  |  |  | √ |  | 1 | 3 | 3 | 9 | 稍有危险可以接受 | 常规危险 | —— | 运行控制
180 |  |  | 电气短路导致触电 | 人身伤害 |  |  | √ |  |  | √ | 0.5 | 6 | 5 | 15 | 稍有危险可以接受 | 常规危险 | —— | 运行控制
181 |  | 水泵运行检查 | 触电气短路 | 火灾 |  |  | √ |  |  | √ | 0.5 | 6 | 7 | 21 | 一般危险需注意 | 常规危险 | —— | 运行控制
182 |  |  | 电气短路导致触电 | 人身伤害 |  |  | √ |  |  | √ | 0.5 | 6 | 7 | 21 | 一般危险需注意 | 常规危险 | —— | 运行控制
183 |  |  | 联轴器无防护罩 | 碰伤 |  | √ |  |  |  | √ | 0.5 | 6 | 7 | 21 | 一般危险需注意 | 常规危险 | —— | 运行控制
184 |  |  | 排水管绊人 | 跌伤 |  | √ |  |  |  | √ | 1 | 6 | 3 | 18 | 稍有危险可以接受 | 常规危险 | —— | 运行控制
185 |  | 水泵维护保养 | 使用工具 | 碰伤 |  | √ |  |  |  | √ | 1 | 3 | 3 | 9 | 稍有危险可以接受 | 常规危险 | —— | 运行控制
186 |  |  | 搬运水泵 | 扭伤 |  | √ |  |  |  | √ | 1 | 3 | 3 | 9 | 稍有危险可以接受 | 常规危险 | —— | 运行控制
187 | 阀门 | 开/关 | 空间狭小 | 磕碰 |  | √ |  |  |  | √ | 1 | 3 | 3 | 9 | 稍有危险可以接受 | 常规危险 | —— | 运行控制
188 |  |  | 登高作业 | 跌伤 |  | √ |  |  |  | √ | 1 | 3 | 3 | 9 | 稍有危险可以接受 | 常规危险 | —— | 运行控制
189 |  | 开启蝶阀 | 夹手 | 夹伤 |  | √ |  |  |  | √ | 1 | 3 | 3 | 9 | 稍有危险可以接受 | 常规危险 | —— | 运行控制
190 |  | 开/关 | 使用工具坠落，高空坠物 | 砸伤人员 |  | √ |  |  |  | √ | 0.5 | 3 | 7 | 10.5 | 稍有危险可以接受 | 常规危险 | —— | 运行控制
191 |  |  | 固定螺母松动坠落 | 砸伤人员 |  | √ |  |  |  | √ | 1 | 3 | 3 | 9 | 稍有危险可以接受 | 常规危险 | —— | 运行控制
192 |  | 热力阀门开/关 | 热水 | 烫伤 |  | √ |  |  |  | √ | 1 | 3 | 7 | 21 | 一般危险需注意 | 常规危险 | —— | 运行控制
193 |  | 热力阀门泄漏 | 热水 | 烫伤 |  | √ |  |  |  | √ | 1 | 3 | 7 | 21 | 一般危险需注意 | 常规危险 | —— | 运行控制
194 |  | 电动阀门开启 | 线路老化漏电触电 | 人身伤害 |  |  | √ |  |  | √ | 1 | 3 | 5 | 15 | 稍有危险可以接受 | 常规危险 | —— | 运行控制
195 | 门 | 维修 | 合页轴脱落 | 砸伤 | √ |  |  |  | √ |  | 1 | 3 | 3 | 9 | 稍有危险可以接受 | 常规危险 | —— | 运行控制
196 |  |  | 碎玻璃 | 划伤 | √ |  |  |  | √ |  | 1 | 3 | 3 | 9 | 稍有危险可以接受 | 常规危险 | —— | 运行控制
197 |  |  | 推手板毛刺 | 划伤 | √ |  |  |  | √ |  | 1 | 3 | 3 | 9 | 稍有危险可以接受 | 常规危险 | —— | 运行控制
198 |  |  | 拆/装作业 | 砸伤 | √ |  |  |  | √ |  | 1 | 3 | 3 | 9 | 稍有危险可以接受 | 常规危险 | —— | 运行控制
199 |  | 门锁更换 | 锐利工具 | 扎伤 | √ |  |  |  | √ |  | 1 | 3 | 3 | 9 | 稍有危险可以接受 | 常规危险 | —— | 运行控制
200 | 墙 | 墙体基层处理 | 登高作业 | 跌伤 | √ |  |  |  | √ |  | 3 | 3 | 7 | 63 | 一般危险需注意 | 常规危险 | —— | 运行控制
201 |  |  | 打磨表面产生粉尘 | 矽肺 | √ |  |  |  | √ |  | 3 | 3 | 7 | 63 | 一般危险需注意 | 常规危险 | —— | 运行控制
202 |  | 刷油漆 | 挥发性稀料 | 吸入有害 | √ |  |  |  | √ |  | 1 | 3 | 3 | 9 | 稍有危险可以接受 | 常规危险 | —— | 运行控制
203 |  |  | 登高作业 | 摔伤 | √ |  |  |  | √ |  | 1 | 3 | 3 | 9 | 稍有危险可以接受 | 常规危险 | —— | 运行控制
204 | 作业区域 | 更换顶板 | 顶板边缘锐利 | 划伤 | √ |  |  |  | √ |  | 1 | 3 | 3 | 9 | 稍有危险可以接受 | 常规危险 | —— | 运行控制
205 |  |  | 登高作业 | 跌伤 | √ |  |  |  | √ |  | 6 | 3 | 3 | 54 | 一般危险需注意 | 常规危险 | —— | 运行控制
206 |  | 铺瓷砖 | 裁瓷砖产生粉尘 | 矽肺 | √ |  |  |  | √ |  | 3 | 3 | 6 | 54 | 一般危险需注意 | 常规危险 | —— | 运行控制
207 |  |  | 裁瓷砖使用工具 | 割伤 | √ |  |  |  | √ |  | 3 | 3 | 3 | 27 | 一般危险需注意 | 常规危险 | —— | 运行控制
208 |  |  | 水泥粉尘 | 矽肺 | √ |  |  |  | √ |  | 3 | 3 | 7 | 63 | 一般危险需注意 | 常规危险 | —— | 运行控制
209 |  |  | 和水泥沙浆溅皮肤 | 烧伤 | √ |  |  |  | √ |  | 3 | 3 | 3 | 27 | 一般危险需注意 | 常规危险 | —— | 运行控制
210 |  |  | 粘瓷砖，使用粘合剂 | 皮肤伤害 | √ |  |  |  | √ |  | 3 | 3 | 3 | 27 | 一般危险需注意 | 常规危险 | —— | 运行控制
211 |  |  | 粘瓷砖登高作业高空坠物 | 砸伤 | √ |  |  |  | √ |  | 3 | 3 | 3 | 27 | 一般危险需注意 | 常规危险 | —— | 运行控制
212 | 抽屉锁 | 抽屉锁更换或安装 | 锁的尖锐异物和使用工具 | 扎伤 | √ |  |  |  | √ |  | 3 | 3 | 3 | 27 | 一般危险需注意 | 常规危险 | —— | 运行控制
213 | 建筑物 | 遭雷击 | 建筑物及系统破坏 | 人身伤害 | √ |  |  |  | √ |  | 0.5 | 1 | 40 | 20 | 一般危险需注意 | 常规危险 | —— | 运行控制
214 | 水箱间 | 清洗水箱 | 地滑 | 摔伤 | √ |  |  |  | √ |  | 3 | 3 | 3 | 27 | 一般危险需注意 | 常规危险 | —— | 运行控制
215 |  |  | 作业空间小 | 碰伤 | √ |  |  |  | √ |  | 3 | 3 | 3 | 27 | 一般危险需注意 | 常规危险 | —— | 运行控制
216 |  |  | 高空坠物 | 砸伤 | √ |  |  |  | √ |  | 1 | 3 | 3 | 9 | 稍有危险可以接受 | 常规危险 | —— | 运行控制
217 |  |  | 开关阀门用力过大 | 扭伤 | √ |  |  |  | √ |  | 3 | 3 | 3 | 27 | 一般危险需注意 | 常规危险 | —— | 运行控制
218 |  | 二次供水 | 细菌/意外事件导致水质污染 | 人员健康 |  | √ |  |  |  | √ | 0.5 | 0.5 | 7 | 1.75 | 稍有危险可以接受 | 常规危险 | —— | 运行控制
219 |  | 水箱维保 | 涂釉 | 中毒 | √ |  |  |  | √ |  | 6 | 1 | 7 | 42 | 一般危险需注意 | 常规危险 | —— | 运行控制
220 | 管道井 | 维修管线 | 开关节门用力过大 | 扭伤 | √ |  |  |  | √ |  | 1 | 3 | 3 | 9 | 稍有危险可以接受 | 常规危险 | —— | 运行控制
221 |  |  | 工作空间小 | 碰伤 | √ |  |  |  | √ |  | 1 | 3 | 3 | 9 | 稍有危险可以接受 | 常规危险 | —— | 运行控制
222 |  |  | 登高作业时不小心 | 摔伤 |  |  | √ |  |  | √ | 0.5 | 3 | 7 | 10.5 | 稍有危险可以接受 | 常规危险 | —— | 运行控制
223 |  |  | 工具/异物导致高空坠物 | 砸伤 |  |  | √ |  |  | √ | 0.5 | 3 | 7 | 10.5 | 稍有危险可以接受 | 常规危险 | —— | 运行控制
224 |  |  | 搬运管件 | 扭伤 | √ |  |  |  | √ |  | 3 | 3 | 3 | 27 | 一般危险需注意 | 常规危险 | —— | 运行控制
225 |  |  | 管线温度高 | 烫伤 | √ |  |  |  | √ |  | 3 | 3 | 3 | 27 | 一般危险需注意 | 常规危险 | —— | 运行控制
226 |  | 管线维保 | 刷漆 | 吸入有害 | √ |  |  |  | √ |  | 3 | 3 | 7 | 63 | 一般危险需注意 | 常规危险 | —— | 运行控制
227 | 卫生间 | 维修 | 工作空间小 | 碰伤 | √ |  |  |  | √ |  | 3 | 3 | 1 | 9 | 稍有危险可以接受 | 常规危险 | —— | 运行控制
228 |  |  | 工作地滑 | 摔伤 | √ |  |  |  | √ |  | 3 | 3 | 3 | 27 | 一般危险需注意 | 常规危险 | —— | 运行控制
229 |  |  | 工具脱手 | 砸伤 | √ |  |  |  | √ |  | 3 | 3 | 3 | 27 | 一般危险需注意 | 常规危险 | —— | 运行控制
230 |  |  | 洁具脱手 | 砸伤 | √ |  |  |  | √ |  | 3 | 3 | 3 | 27 | 一般危险需注意 | 常规危险 | —— | 运行控制
231 | 开水间 | 灌开水 | 外壳带电触电 | 人身伤害 |  | √ |  |  | √ |  | 1 | 3 | 15 | 45 | 一般危险需注意 | 常规危险 | —— | 运行控制
232 |  |  | 开水器跑水 | 烫伤 | √ |  |  |  | √ |  | 3 | 3 | 3 | 27 | 一般危险需注意 | 常规危险 | —— | 运行控制
233 |  | 维修 | 工作地滑 | 摔伤 | √ |  |  |  | √ |  | 3 | 3 | 3 | 27 | 一般危险需注意 | 常规危险 | —— | 运行控制
234 |  |  | 开关节门用力过大 | 扭伤 | √ |  |  |  | √ |  | 3 | 3 | 3 | 27 | 一般危险需注意 | 常规危险 | —— | 运行控制
235 |  |  | 外壳热 | 烫伤 | √ |  |  |  | √ |  | 3 | 3 | 3 | 27 | 一般危险需注意 | 常规危险 | —— | 运行控制
236 | 水表、气表间 | 查表 | 作业现场狭小 | 碰伤 | √ |  |  |  | √ |  | 3 | 3 | 3 | 27 | 一般危险需注意 | 常规危险 | —— | 运行控制
237 |  |  | 登高 | 摔伤 | √ |  |  |  | √ |  | 3 | 3 | 3 | 27 | 一般危险需注意 | 常规危险 | —— | 运行控制
238 |  |  | 开井盖用力过大 | 扭伤 | √ |  |  |  | √ |  | 3 | 3 | 3 | 27 | 一般危险需注意 | 常规危险 | —— | 运行控制
239 | 中水间 | 毛发过滤器维修 | 地滑 | 摔伤 | √ |  |  |  | √ |  | 3 | 3 | 3 | 27 | 一般危险需注意 | 常规危险 | —— | 运行控制
240 |  |  | 拆卸用力过大 | 扭伤 | √ |  |  |  | √ |  | 3 | 3 | 3 | 27 | 一般危险需注意 | 常规危险 | —— | 运行控制
241 |  |  | 搬运 | 扭伤 | √ |  |  |  | √ |  | 3 | 3 | 3 | 27 | 一般危险需注意 | 常规危险 | —— | 运行控制
242 |  |  | 工具脱手 | 砸伤 | √ |  |  |  | √ |  | 1 | 6 | 3 | 18 | 一般危险需注意 | 常规危险 | —— | 运行控制
243 |  | 水池维修 | 工作空间小 | 碰伤 | √ |  |  |  | √ |  | 3 | 3 | 3 | 27 | 一般危险需注意 | 常规危险 | —— | 运行控制
244 |  |  | 工作地滑 | 摔伤 | √ |  |  |  | √ |  | 3 | 3 | 3 | 27 | 一般危险需注意 | 常规危险 | —— | 运行控制
245 |  |  | 水箱面湿滑导致高空坠落 | 摔伤 |  |  | √ |  |  | √ | 0.5 | 6 | 7 | 21 | 一般危险需注意 | 常规危险 | —— | 运行控制
246 |  |  | 污水及细菌 | 皮肤感染 | √ |  |  |  | √ |  | 3 | 3 | 7 | 63 | 一般危险需注意 | 常规危险 | —— | 运行控制
247 |  | 添加药剂 | 溅入眼睛 | 眼伤害 | √ |  |  |  | √ |  | 3 | 3 | 7 | 63 | 一般危险需注意 | 常规危险 | —— | 运行控制
248 |  |  | 劳保用品破裂 | 伤害皮肤 | √ |  |  |  | √ |  | 3 | 3 | 3 | 27 | 一般危险需注意 | 常规危险 | —— | 运行控制
249 |  |  | 药剂溅出 | 伤害皮肤 | √ |  |  |  | √ |  | 3 | 3 | 3 | 27 | 一般危险需注意 | 常规危险 | —— | 运行控制
250 | 水化验间 | 水质分析 | 接触酸碱试剂 | 烧伤皮肤、眼睛 | √ |  |  |  | √ |  | 3 | 3 | 3 | 27 | 一般危险需注意 | 常规危险 | —— | 运行控制
251 |  |  | 试剂瓶破损 | 扎伤 | √ |  |  |  | √ |  | 3 | 3 | 3 | 27 | 一般危险需注意 | 常规危险 | —— | 运行控制
252 | 监控中心 | 监控器使用 | 电磁辐射 | 身体健康 | √ |  |  |  | √ |  | 3 | 6 | 3 | 54 | 一般危险需注意 | 常规危险 | —— | 运行控制
253 |  |  | 设备低噪 | 身体健康 | √ |  |  |  | √ |  | 3 | 6 | 3 | 54 | 一般危险需注意 | 常规危险 | —— | 运行控制
254 |  | 监控器维护保养 | 清扫设备灰尘 | 尘肺 | √ |  |  |  | √ |  | 3 | 3 | 7 | 63 | 一般危险需注意 | 常规危险 | —— | 运行控制
255 |  |  | 保养中操作不慎触电 | 人身伤害 |  |  | √ |  |  | √ | 0.5 | 3 | 7 | 10.5 | 一般危险需注意 | 常规危险 | —— | 运行控制
256 |  |  | 维护完毕恢复使用时电气短路 | 火灾 |  |  | √ |  |  | √ | 0.5 | 3 | 7 | 10.5 | 一般危险需注意 | 常规危险 | —— | 运行控制
257 |  | 消防主机维护保养 | 保养中操作不慎触电 | 人身伤害 |  |  | √ |  |  | √ | 0.5 | 3 | 7 | 10.5 | 一般危险需注意 | 常规危险 | —— | 运行控制
258 |  |  | 维护完毕恢复使用时电气短路 | 火灾 |  |  | √ |  |  | √ | 0.5 | 3 | 7 | 10.5 | 一般危险需注意 | 常规危险 | —— | 运行控制
259 | 摄像机安装现场 | 摄像头维保 | 人员高空作业出险 | 跌伤 |  |  | √ |  |  | √ | 0.5 | 3 | 7 | 10.5 | 一般危险需注意 | 常规危险 | —— | 运行控制
260 |  |  | 空间狭小 | 碰伤 | √ |  |  |  | √ |  | 3 | 3 | 3 | 27 | 一般危险需注意 | 常规危险 | —— | 运行控制
261 |  |  | 工具脱落 | 砸伤 | √ |  |  |  | √ |  | 3 | 3 | 3 | 27 | 一般危险需注意 | 常规危险 | —— | 运行控制
262 | 楼内现场 | 二次装修消防烟感、温感、喷淋头改造 | 登高作业摔倒 | 跌伤 |  |  | √ |  |  | √ | 3 | 3 | 3 | 27 | 一般危险需注意 | 常规危险 | —— | 运行控制
263 |  | 消防烟感、温感、喷淋头使用 | 应急设备失灵 | 火灾 |  |  | √ |  |  | √ | 3 | 3 | 3 | 27 | 一般危险需注意 | 常规危险 | —— | 运行控制
264 |  | 消防烟感、温感、喷淋头使用 | 爆裂 | 高压水溅伤 | √ |  |  |  | √ |  | 0.5 | 6 | 3 | 9 | 稍有危险可以接受 | 常规危险 | —— | 运行控制
265 |  | 二次装修消防烟感、温感、喷淋头改造 | 工具脱落 | 砸伤 | √ |  |  |  | √ |  | 1 | 3 | 3 | 9 | 稍有危险可以接受 | 常规危险 | —— | 运行控制
266 | 车棚 | 车棚内存取车 | 自动门失灵夹人 | 夹伤 | √ |  |  |  | √ |  | 3 | 6 | 3 | 54 | 一般危险需注意 | 常规危险 | —— | 运行控制
267 |  | 车棚内存取车 | 自行车刮撞 | 刮伤、跌倒、撞伤 | √ |  |  |  | √ |  | 3 | 3 | 3 | 27 | 一般危险需注意 | 常规危险 | —— | 运行控制
268 | 办公区域 | 整理文件 | 纸比较锋利 | 割伤手指 | √ |  |  |  | √ |  | 1 | 1 | 1 | 1 | 稍有危险可以接受 | 常规危险 | —— | 运行控制
269 |  | 接热水 | 热水太热 | 烫伤 | √ |  |  |  | √ |  | 3 | 3 | 1 | 9 | 稍有危险可以接受 | 常规危险 | —— | 运行控制
270 |  | 走动 | 茶几边角锋利 | 碰伤 | √ |  |  |  | √ |  | 3 | 1 | 3 | 9 | 稍有危险可以接受 | 常规危险 | —— | 运行控制
271 | 电梯轿箱顶 | 电梯维修质量检查 | 掉梯、冲顶、关门 | 人身伤害 | √ |  |  |  | √ |  | 0.5 | 3 | 15 | 22.5 | 稍有危险可以接受 | 常规危险 | —— | 运行控制
272 | 配电室 | 巡视检查 | 检查过程中触电 | 人身伤害 |  |  | √ |  |  | √ | 0.5 | 6 | 15 | 45 | 一般危险需注意 | 常规危险 | —— | 运行控制
273 | 24小时制冷系统检查 | 冷冻机房 | 检查过程中触电 | 人身伤害 |  |  | √ |  |  | √ | 0.5 | 6 | 15 | 45 | 一般危险需注意 | 常规危险 | —— | 运行控制
274 | 24小时制冷系统检查 | 客户机房房间 | 屋顶漏水 | 设备损坏 | √ |  |  |  | √ |  | 3 | 6 | 3 | 54 | 一般危险需注意 | 常规危险 | —— | 运行控制
275 | 配电室 | 倒闸操作 | 倒闸操作产生电弧 | 灼伤 | √ |  |  |  | √ |  | 0.5 | 3 | 15 | 22.5 | 一般危险需注意 | 常规危险 | —— | 运行控制
276 | 变压器 | 变压器维修 | 检修中触电 | 人身伤害 |  |  | √ |  |  | √ | 0.5 | 6 | 15 | 45 | 一般危险需注意 | 常规危险 | —— | 运行控制
277 |  | 变压器运行 | 相间短路，爆炸 | 火灾 |  |  | √ |  |  | √ | 0.5 | 6 | 15 | 45 | 一般危险需注意 | 常规危险 | —— | 运行控制
278 |  | 变压器运行 | 噪音 | 听力损伤 | √ |  |  |  | √ |  | 0.5 | 6 | 7 | 21 | 一般危险需注意 | 常规危险 | —— | 运行控制
279 | 低压柜 | 低压柜维修 | 检修过程中触电 | 人身伤害 |  |  | √ |  |  | √ | 0.5 | 1 | 15 | 7.5 | 稍有危险可以接受 | 常规危险 | —— | 运行控制
280 |  | 低压柜运行 | 触电气短路，起火 | 火灾 |  |  | √ |  |  | √ | 0.5 | 6 | 15 | 45 | 一般危险需注意 | 常规危险 | —— | 运行控制
281 | 高压柜 | 高压柜维修检修 | 检修过程中触电 | 人身伤害 |  |  | √ |  |  | √ | 0.5 | 1 | 15 | 7.5 | 稍有危险可以接受 | 常规危险 | —— | 运行控制
282 |  | 高压柜运行 | 短路产生触电弧 | 灼伤 | √ |  |  |  | √ |  | 0.5 | 10 | 6 | 30 | 一般危险需注意 | 常规危险 | —— | 运行控制
283 |  |  | 真空开关漏气 | 人身伤害 | √ |  |  |  | √ |  | 0.5 | 3 | 15 | 22.5 | 一般危险需注意 | 常规危险 | —— | 运行控制
284 |  |  | 触电气短路，起火 | 人身伤害 |  |  | √ |  |  | √ | 1 | 6 | 7 | 42 | 一般危险需注意 | 常规危险 | —— | 运行控制
285 | 配电箱 | 检修完毕送电 | 电气线路短路导致触电 | 火灾 |  |  | √ |  |  | √ | 0.5 | 2 | 15 | 15 | 稍有危险可以接受 | 常规危险 | —— | 运行控制
286 | 照明系统 | 更换灯具 | 电气线路短路导致触电 | 人身伤害 |  |  | √ |  |  | √ | 3 | 2 | 7 | 42 | 一般危险需注意 | 常规危险 | —— | 运行控制
287 | 电控柜 | 电梯动力送电 | 电气线路短路导致触电 | 人身伤害 |  |  | √ |  |  | √ | 0.5 | 1 | 15 | 7.5 | 稍有危险可以接受 | 常规危险 | —— | 运行控制
288 | 电梯轿厢 | 运行 | 掉梯、困人 | 人员伤害 |  | √ |  |  | √ |  | 3 | 10 | 7 | 210 | 高度危险要立即整改 | 非常规危险 | —— | 应急预案
289 |  |  | 关门 | 夹伤 | √ |  |  |  | √ |  | 3 | 6 | 3 | 54 | 一般危险需注意 | 常规危险 | —— | 运行控制
290 |  |  | 电梯安全系统失灵 | 人身伤害 |  | √ |  |  | √ |  | 6 | 6 | 7 | 252 | 高度危险要立即整改 | 非常规危险 | —— | 应急预案
291 |  |  | 与带电体接触触电 | 人身伤害 | √ |  |  |  | √ |  | 1 | 3 | 15 | 45 | 一般危险需注意 | 常规危险 | —— | 运行控制
292 |  | 维修保养 | 更换照明灯具触电 | 人身伤害 | √ |  |  |  | √ |  | 1 | 3 | 15 | 45 | 一般危险需注意 | 常规危险 | —— | 运行控制
293 |  |  | 空间不足 | 碰伤 | √ |  |  |  | √ |  | 1 | 3 | 15 | 45 | 一般危险需注意 | 常规危险 | —— | 运行控制
294 |  |  | 噪音 | 身体健康 | √ |  |  |  | √ |  | 1 | 6 | 3 | 18 | 稍有危险可以接受 | 常规危险 | —— | 运行控制
295 |  |  | 使用工具 | 碰伤 | √ |  |  |  | √ |  | 1 | 6 | 1 | 6 | 稍有危险可以接受 | 常规危险 | —— | 运行控制
296 |  |  | 紧固电气元件,未停电操作失误触电 | 人身伤害 | √ |  |  |  | √ |  | 1 | 3 | 15 | 45 | 一般危险需注意 | 常规危险 | —— | 运行控制
297 |  |  | 紧固连接螺丝，未停电操作失误触电 | 人身伤害 | √ |  |  |  | √ |  | 1 | 3 | 15 | 45 | 一般危险需注意 | 常规危险 | —— | 运行控制
298 |  |  | 维修工违章操作 | 人身伤害 |  |  | √ |  |  | √ | 1 | 6 | 7 | 42 | 一般危险需注意 | 常规危险 | —— | 运行控制
299 |  |  | 送电恢复使用，电气短路 | 火灾 | √ |  |  |  | √ |  | 1 | 1 | 15 | 15 | 稍有危险可以接受 | 常规危险 | —— | 运行控制
300 | 电梯井道 | 进入轿顶检修 | 滑到、坠落 | 人身伤害 | √ |  |  |  | √ |  | 1 | 7 | 7 | 49 | 一般危险需注意 | 常规危险 | —— | 运行控制
301 |  | 维修 | 带电作业触电 | 人身伤害 | √ |  |  |  | √ |  | 1 | 1 | 15 | 15 | 稍有危险可以接受 | 常规危险 | —— | 运行控制
302 |  |  | 调整厅门 | 夹伤 | √ |  |  |  | √ |  | 1 | 6 | 1 | 6 | 稍有危险可以接受 | 常规危险 | —— | 运行控制
303 |  |  | 调整钢丝绳 | 夹伤 | √ |  |  |  | √ |  | 1 | 3 | 3 | 9 | 稍有危险可以接受 | 常规危险 | —— | 运行控制
304 |  |  | 噪音 | 身体健康 | √ |  |  |  | √ |  | 1 | 6 | 3 | 18 | 稍有危险可以接受 | 常规危险 | —— | 运行控制
305 |  |  | 使用工具 | 碰伤 | √ |  |  |  | √ |  | 1 | 6 | 1 | 6 | 稍有危险可以接受 | 常规危险 | —— | 运行控制
306 |  |  | 安全标示不到位 | 人身伤害 |  |  | √ |  |  | √ | 0.5 | 6 | 20 | 60 | 一般危险需注意 | 常规危险 | —— | 运行控制
307 |  |  | 清洁钢丝绳、轨道，油污 | 皮肤中毒 | √ |  |  |  | √ |  | 1 | 6 | 3 | 18 | 稍有危险可以接受 | 常规危险 | —— | 运行控制
308 | 电梯机房 | 维修 | 设备摩擦高温 | 烫伤 | √ |  |  |  | √ |  | 1 | 6 | 3 | 18 | 稍有危险可以接受 | 常规危险 | —— | 运行控制
309 |  | 维修 | 电弧 | 烧伤 | √ |  |  |  | √ |  | 1 | 6 | 3 | 18 | 稍有危险可以接受 | 常规危险 | —— | 运行控制
310 |  | 保养曳引机 | 听电机声音 | 耳伤害 | √ |  |  |  | √ |  | 1 | 6 | 3 | 18 | 稍有危险可以接受 | 常规危险 | —— | 运行控制
311 |  |  | 听电机声音 | 碰伤、绞伤 | √ |  |  |  | √ |  | 1 | 6 | 7 | 42 | 一般危险需注意 | 常规危险 | —— | 运行控制
312 |  |  | 清洁电机，未停电 | 绞伤 | √ |  |  |  | √ |  | 1 | 3 | 7 | 21 | 一般危险需注意 | 常规危险 | —— | 运行控制
313 |  |  | 揺测绝缘，未停电触电 | 人身伤害 | √ |  |  |  | √ |  | 1 | 3 | 15 | 45 | 一般危险需注意 | 常规危险 | —— | 运行控制
314 |  |  | 加润滑油，未停电，工作失误 | 绞伤 | √ |  |  |  | √ |  | 1 | 3 | 7 | 21 | 一般危险需注意 | 常规危险 | —— | 运行控制
315 |  |  | 保养完毕、恢复使用，电气短路 | 火灾 |  |  | √ |  |  | √ | 0.5 | 2 | 7 | 7 | 稍有危险可以接受 | 常规危险 | —— | 运行控制
316 |  | 电机维修 | 带电作业触电 | 人身伤害 | √ |  |  |  | √ |  | 1 | 3 | 7 | 21 | 一般危险需注意 | 常规危险 | —— | 运行控制
317 |  |  | 电气短路 | 火灾 |  |  | √ |  |  | √ | 1 | 3 | 7 | 21 | 一般危险需注意 | 常规危险 | —— | 运行控制
318 |  |  | 搬电机 | 扭伤腰 | √ |  |  |  | √ |  | 1 | 3 | 3 | 9 | 稍有危险可以接受 | 常规危险 | —— | 运行控制
319 |  |  | 修理电机，搬电机 | 砸脚、手 | √ |  |  |  | √ |  | 1 | 3 | 3 | 9 | 稍有危险可以接受 | 常规危险 | —— | 运行控制
320 |  |  | 拆轴承 | 碰伤手 | √ |  |  |  | √ |  | 1 | 3 | 3 | 9 | 稍有危险可以接受 | 常规危险 | —— | 运行控制
321 |  |  | 漏电触电 | 人身伤害 | √ |  |  |  | √ |  | 1 | 3 | 7 | 21 | 一般危险需注意 | 常规危险 | —— | 运行控制
322 |  |  | 拆装皮带 | 夹伤 | √ |  |  |  | √ |  | 1 | 3 | 6 | 18 | 稍有危险可以接受 | 常规危险 | —— | 运行控制
323 |  |  | 作业空间不足 | 碰伤 | √ |  |  |  | √ |  | 1 | 3 | 3 | 9 | 稍有危险可以接受 | 常规危险 | —— | 运行控制
324 |  |  | 高空作业 | 摔伤 | √ |  |  |  | √ |  | 1 | 3 | 3 | 9 | 稍有危险可以接受 | 常规危险 | —— | 运行控制
325 |  |  | 拆装机体 | 砸伤 | √ |  |  |  | √ |  | 1 | 3 | 3 | 9 | 稍有危险可以接受 | 常规危险 | —— | 运行控制
326 |  |  | 使用工具 | 碰伤 | √ |  |  |  | √ |  | 1 | 3 | 3 | 9 | 稍有危险可以接受 | 常规危险 | —— | 运行控制
327 |  |  | 使用润滑油 | 疾病 | √ |  |  |  | √ |  | 1 | 3 | 3 | 9 | 稍有危险可以接受 | 常规危险 | —— | 运行控制
328 | 电梯轿箱 | 更换顶板 | 登高作业 | 摔伤 |  | √ |  |  | √ |  | 1 | 3 | 3 | 9 | 稍有危险可以接受 | 常规危险 | —— | 运行控制
329 | 照明系统 | 更换电气元件 | 热灯具、电气元件 | 烫伤 | √ |  |  |  | √ |  | 1 | 3 | 3 | 9 | 稍有危险可以接受 | 常规危险 | —— | 运行控制
330 | 锅炉房 | 锅炉运行 | 锅炉爆炸 | 人员人身伤害 |  |  | √ |  |  | √ | 0.5 | 6 | 7 | 21 | 一般危险需注意 | 常规危险 | —— | 运行控制
331 |  |  | 燃气泄漏 | 爆炸、煤气中毒 |  |  | √ |  |  | √ | 3 | 10 | 7 | 210 | 高度危险要立即整改 | 非常规危险 | —— | 应急预案
332 |  | 锅炉运行值班 | 高温；炉体 | 烫伤 | √ |  |  |  | √ |  | 1 | 3 | 3 | 9 | 稍有危险可以接受 | 常规危险 | —— | 运行控制
333 |  |  | 配电柜电源 | 触电 | √ |  |  |  | √ |  | 1 | 3 | 3 | 9 | 稍有危险可以接受 | 常规危险 | —— | 运行控制
334 |  | 水质软化 | 误食工业盐 | 中毒 | √ |  |  |  | √ |  | 1 | 3 | 15 | 45 | 一般危险需注意 | 常规危险 | —— | 运行控制
335 |  | 锅炉运行巡检 | 爬梯 | 摔伤 | √ |  |  |  | √ |  | 1 | 3 | 15 | 45 | 一般危险需注意 | 常规危险 | —— | 运行控制
336 |  | 水管爆裂 | 热水 | 炸伤、烫伤 | √ |  |  |  | √ |  | 1 | 3 | 15 | 45 | 一般危险需注意 | 常规危险 | —— | 运行控制
337 |  | 管路保温 | 岩棉接触 | 刺激皮肤、搔痒 | √ |  |  |  | √ |  | 1 | 3 | 3 | 9 | 稍有危险可以接受 | 常规危险 | —— | 运行控制
338 |  | 水泵运转 | 电机运转 | 卷入、人身伤害 | √ |  |  |  | √ |  | 1 | 3 | 3 | 9 | 稍有危险可以接受 | 常规危险 | —— | 运行控制
339 |  | 巡检 | 管路横杂 | 摔伤、扭伤 | √ |  |  |  | √ |  | 1 | 6 | 3 | 18 | 稍有危险可以接受 | 常规危险 | —— | 运行控制
340 |  | 锅炉运行/安全阀 | 失效 | 无法泄压导致爆炸 |  |  | √ |  |  | √ | 1 | 3 | 15 | 45 | 一般危险需注意 | 常规危险 | —— | 运行控制
341 | 玻璃幕墙 | 幕墙玻璃（钢化）安装 | 玻璃炸裂高空坠落 | 砸伤 |  |  | √ |  |  | √ | 1 | 3 | 15 | 45 | 一般危险需注意 | 常规危险 | —— | 运行控制
342 |  | 清洗玻璃幕墙 | 工具/杂物高空坠落 | 人身伤害 |  |  | √ |  |  | √ | 1 | 3 | 15 | 45 | 一般危险需注意 | 常规危险 | —— | 运行控制
343 |  | 更换幕墙玻璃 | 关窗检查时 | 伤手 | √ |  |  |  | √ |  | 3 | 1 | 15 | 45 | 一般危险需注意 | 常规危险 | —— | 运行控制
344 | 装修现场 | 装修巡视检查 | 粉尘 | 吸入有害 | √ |  |  |  | √ |  | 1 | 6 | 7 | 42 | 一般危险需注意 | 常规危险 | —— | 运行控制
345 |  |  | 噪音 | 耳伤害 | √ |  |  |  | √ |  | 1 | 6 | 7 | 42 | 一般危险需注意 | 常规危险 | —— | 运行控制
346 |  |  | 刺激性气味 | 有毒 | √ |  |  |  | √ |  | 1 | 6 | 7 | 42 | 一般危险需注意 | 常规危险 | —— | 运行控制
347 |  |  | 地面物品多绊倒 | 摔伤 | √ |  |  |  | √ |  | 1 | 6 | 3 | 18 | 稍有危险可以接受 | 常规危险 | —— | 运行控制
348 |  |  | 工具/杂物高空坠落 | 砸伤 |  |  | √ |  |  | √ | 1 | 3 | 15 | 45 | 一般危险需注意 | 常规危险 | —— | 运行控制
349 |  |  | 电气焊焊渣飞溅 | 火灾 |  |  | √ |  |  | √ | 1 | 3 | 15 | 45 | 一般危险需注意 | 常规危险 | —— | 运行控制
350 |  |  | 施工使用梯子 | 摔伤 | √ |  |  |  | √ |  | 1 | 6 | 3 | 18 | 稍有危险可以接受 | 常规危险 | —— | 运行控制
351 |  |  | 水喷淋改造 | 跑水 | √ |  |  |  | √ |  | 1 | 6 | 3 | 18 | 稍有危险可以接受 | 常规危险 | —— | 运行控制
352 |  |  | 配电箱电路改造 | 漏电 | √ |  |  |  | √ |  | 1 | 6 | 3 | 18 | 稍有危险可以接受 | 常规危险 | —— | 运行控制
353 |  |  | 裁石材时石材粉末导致地滑 | 摔伤 | √ |  |  |  | √ |  | 1 | 3 | 7 | 21 | 一般危险需注意 | 常规危险 | —— | 运行控制
354 |  |  | 搬运东西 | 砸伤 | √ |  |  |  | √ |  | 1 | 3 | 3 | 9 | 稍有危险可以接受 | 常规危险 | —— | 运行控制
355 | 大堂 | 节日装饰 | 树上挂灯 | 摔伤 | √ |  |  |  | √ |  | 6 | 1 | 3 | 18 | 稍有危险可以接受 | 常规危险 | —— | 运行控制
356 | 装修现场 | 装修巡视检查 | 电线裸露等触电 | 人身伤害 | √ |  |  |  | √ |  | 1 | 6 | 7 | 42 | 一般危险需注意 | 常规危险 | —— | 运行控制
357 | 有限空间 | 有限空间作业(清理污水井、水箱、锅炉内检、烟道等） | 有毒气体中毒（硫化氢等） | 人身伤害 |  |  | √ |  |  | √ | 6 | 3 | 15 | 270 | 高度危险要立即整改 | 非常规危险 | —— | 应急预案
责任部门：物业管理部 、工程安全部
358 | 大厦内/外 | 日常巡视 | 治安事件 | 伤残 |  | √ |  |  |  | √ | 3 | 6 | 3 | 54 | 一般危险 | 需注意 | —— | 配置个体防护装备
359 | 大厦内 | 日常巡视 | 爆炸物 | 伤亡 |  |  | √ |  |  | √ | 1 | 1 | 40 | 40 | 一般危险 | 需注意 | —— | 配置个体防护装备
360 | 大厦内 | 日常巡视 | 障碍物 | 摔伤 |  | √ |  |  |  | √ | 3 | 6 | 1 | 18 | 稍有危险 | 可以接受 | —— | 标志、警告或管理措施
361 | 大厦内 | 日常巡视 | 天花板 | 砸伤 |  | √ |  |  |  | √ | 3 | 3 | 3 | 27 | 一般危险 | 需注意 | —— | 工程控制措施
362 | 大厦内 | 日常巡视 | 楼梯 | 摔伤、崴伤 |  | √ |  |  |  | √ | 3 | 3 | 3 | 27 | 一般危险 | 需注意 | —— | 标志、警告或管理措施
363 | 大厦内 | 巡逻使用对讲机 | 对讲机噪音 | 身体健康 | √ |  |  |  | √ |  | 6 | 6 | 1 | 36 | 一般危险 | 需注意 | —— | 替代
364 | 大厦内 | 烟感、温感、喷淋测试 | 工具脱落 | 砸伤 |  | √ |  |  |  | √ | 6 | 2 | 1 | 12 | 稍有危险 | 可以接受 | —— | 配置个体防护装备
365 | 大厦内 | 走疏散通道 | 安全疏散照明失灵 | 跌伤/伤亡 |  |  | √ |  |  | √ | 1 | 1 | 5 | 5 | 稍有危险 | 可以接受 | —— | 工程控制措施
366 | 大厦内 | 消防栓、灭火器测试 | 开启设备用力过猛、使用不当 | 扭伤 |  | √ |  |  |  | √ | 6 | 1 | 3 | 18 | 稍有危险 | 可以接受 | —— | 标志、警告或管理措施
367 | 大厦内 | 消火栓检查 | 消火栓边缘 | 划伤 |  | √ |  |  |  | √ | 6 | 1 | 3 | 18 | 稍有危险 | 可以接受 | —— | 标志、警告或管理措施
368 | 大厦内 | 走疏散通道 | 地上杂物 | 摔伤 |  | √ |  |  |  | √ | 1 | 0.5 | 5 | 2.5 | 稍有危险 | 可以接受 | —— | 标志、警告或管理措施
369 | 大厦内 | 消防设备日常检查 | 对消防设备不能及时发现异常状况 | 失效/火灾/伤亡/财产损失 |  | √ |  |  | √ |  | 1 | 2 | 7 | 14 | 稍有危险 | 可以接受 | —— | 标志、警告或管理措施
370 | 大厦内 | 堆放垃圾 | 造成火灾 | 生命财产 |  | √ |  |  |  | √ | 3 | 3 | 5 | 45 | 一般危险 | 需注意 | —— | 标志、警告或管理措施
371 | 电梯 | 乘坐电梯 | 坠梯 | 摔伤、伤亡 |  |  | √ |  |  | √ | 1 | 1 | 7 | 7 | 一般危险 | 需注意 | —— | 工程控制措施
372 | 大厦内 | 转门 | 卡人 | 夹伤、受伤 |  |  | √ |  |  | √ | 3 | 3 | 1 | 9 | 稍有危险 | 可以接受 | —— | 工程控制措施
373 | 污水井周围 | 日常巡视 | 有害气体 | 中毒 |  | √ |  |  |  | √ | 1 | 2 | 7 | 14 | 稍有危险 | 可以接受 | —— | 标志、警告或管理措施
374 | 大厦内 | 日常管控（相关方） | 帮客户搬运货物 | 砸伤、受伤 |  | √ |  |  |  | √ | 3 | 3 | 1 | 9 | 稍有危险 | 可以接受 | —— | 消除
375 | 大厦内 | 日常巡视 | 推门 | 撞伤 |  | √ |  |  |  | √ | 3 | 3 | 1 | 9 | 稍有危险 | 可以接受 | —— | 标志、警告或管理措施
376 | 大厦外 | 巡逻（相关方） | 高空坠落物品 | 砸伤、伤亡 |  | √ |  |  |  | √ | 3 | 0.5 | 7 | 10.5 | 稍有危险 | 可以接受 | —— | 标志、警告或管理措施
377 | 大厦外 | 体能训练（相关方） | 保护不到位，动作不对 | 扭伤 |  | √ |  |  |  | √ | 3 | 2 | 1 | 6 | 稍有危险 | 可以接受 | —— | 消除
378 | 大厦外 | 车辆管控（相关方） | 排车 | 撞伤 |  | √ |  |  |  | √ | 3 | 3 | 5 | 45 | 一般危险 | 需注意 | —— | 标志、警告或管理措施
379 | 大厦外 | 治安管控（相关方） | 温度低/温度高 | 冻伤/中暑 |  | √ |  |  |  | √ | 6 | 6 | 1 | 36 | 一般危险 | 需注意 | —— | 配置个体防护装备
380 | 大厦外 | 治安管控（相关方） | 管控宠物 | 被咬伤、抓伤 |  | √ |  |  |  | √ | 3 | 6 | 1 | 18 | 稍有危险 | 可以接受 | —— | 标志、警告或管理措施
381 | 大厦外 | 车辆管控（相关方） | 汽车尾气 | 身体健康 |  | √ |  |  |  | √ | 6 | 6 | 1 | 36 | 一般危险 | 需注意 | —— | 标志、警告或管理措施
382 | 大厦外 | 车辆管控（相关方） | 移动式障碍桩 | 撞伤、绊伤 |  | √ |  |  |  | √ | 6 | 6 | 1 | 36 | 一般危险 | 需注意 | —— | 标志、警告或管理措施
383 | 大厦外 | 冬季停车管理（相关方） | 雪天地滑 | 摔伤 |  | √ |  |  |  | √ | 3 | 2 | 3 | 18 | 稍有危险 | 可以接受 | —— | 消除
384 | 地面停车场 | 锥筒（相关方） | 风大时吹起 | 砸坏人、车、物 |  | √ |  |  |  | √ | 6 | 2 | 3 | 36 | 一般危险 | 需注意 | —— | 标志、警告或管理措施
385 | 地面停车场 | 石墩（相关方） | 被车撞倒 | 砸伤 |  | √ |  |  |  | √ | 6 | 2 | 3 | 36 | 一般危险 | 需注意 | —— | 标志、警告或管理措施
386 | 治安 岗亭 | 日常巡逻（相关方） | 墙插漏电 | 触电伤亡 |  | √ |  |  |  | √ | 3 | 2 | 5 | 30 | 一般危险 | 需注意 | —— | 标志、警告或管理措施
387 | 保安/车管员宿舍 | 住宿（相关方） | 空气潮湿 | 身体健康 |  | √ |  |  | √ |  | 6 | 6 | 1 | 36 | 一般危险 | 需注意 | 北京市人民防空工程和普通地下室安全使用管理规范(试行) | 工程控制措施
388 | 保安/车管员宿舍 | 住宿（相关方） | 睡双层床，上层跌落 | 跌伤 |  | √ |  |  |  | √ | 6 | 2 | 1 | 12 | 稍有危险 | 可以接受 |  | 消除
389 | 保安/车管员宿舍 | 住宿（相关方） | 空气不流通 | 身体健康 |  | √ |  |  | √ |  | 6 | 6 | 1 | 36 | 一般危险 | 需注意 |  | 工程控制措施
390 | 保安/车管员宿舍 | 住宿（相关方） | 车辆行驶 | 撞伤 |  | √ |  |  | √ |  | 6 | 6 | 1 | 36 | 一般危险 | 需注意 |  | 标志、警告或管理措施
391 | 保安/车管员宿舍 | 住宿（相关方） | 地下车库汽车噪音 | 身体健康受损 |  | √ |  |  | √ |  | 6 | 6 | 1 | 36 | 一般危险 | 需注意 |  | 工程控制措施
392 | 地下层卫生间 | 外协人员使用（相关方） | 地滑 | 摔伤 |  | √ |  |  |  | √ | 6 | 2 | 1 | 12 | 稍有危险 | 可以接受 | —— | 标志、警告或管理措施
393 | 监控 室内 | 监控器使用 | 电磁辐射 | 身体健康受损 | √ |  |  |  | √ |  | 6 | 6 | 1 | 36 | 一般危险 | 需注意 | —— | 配置个体防护装备
394 | 监控 室内 | 监控器设备 | 设备低噪 | 身体健康受损 | √ |  |  |  | √ |  | 6 | 6 | 1 | 36 | 一般危险 | 需注意 | —— | 工程控制措施
395 | 监控 室内 | 消防主机检查测试 | 漏电 | 触电伤亡 |  |  | √ |  |  | √ | 3 | 3 | 7 | 63 | 一般危险 | 需注意 | —— | 标志、警告或管理措施
396 | 监控 室内 | 火警报警设备检测 | 漏电 | 触电伤亡 |  |  | √ |  |  | √ | 3 | 3 | 7 | 63 | 一般危险 | 需注意 | —— | 标志、警告或管理措施
397 | 监控 室内 | 监控器设备 | 图像不清晰、死机、值班人缺岗不能及时发现异常状况 | 伤亡/财产损失 |  | √ |  |  |  | √ | 3 | 1 | 7 | 21 | 一般危险 | 需注意 | —— | 标志、警告或管理措施
398 | 监控 室内 | 日常工作 | 地板塌陷 | 扭伤 |  | √ |  |  |  | √ | 3 | 3 | 1 | 9 | 稍有危险 | 可以接受 | —— | 工程控制措施
399 | 监控 室内 | 检查消防终端设备 | 失灵 | 人身危害 |  | √ |  |  |  | √ | 1 | 2 | 3 | 6 | 一般危险 | 需注意 | —— | 标志、警告或管理措施
400 | 监控 室内 | 监控器设备 | 静电 | 身体健康受损 |  | √ |  |  |  | √ | 6 | 6 | 1 | 36 | 一般危险 | 需注意 | —— | 配置个体防护装备
401 | 监控 室内 | 日常工作 | 空气不流通 | 易得感冒 |  | √ |  |  |  | √ | 3 | 6 | 1 | 18 | 稍有危险 | 可以接受 | —— | 工程控制措施
402 | 办公室 | 使用电脑 | 电脑辐射 | 身体健康受损 | √ |  |  |  | √ |  | 3 | 6 | 1 | 18 | 稍有危险 | 可以接受 | —— | 配置个体防护装备
403 | 办公室 | 使用打印机 | 产生臭氧 | 身体健康受损 | √ |  |  |  | √ |  | 3 | 6 | 1 | 18 | 稍有危险 | 可以接受 | —— | 消除
404 | 办公室 | 搬运物品，方法不当 | 重物 | 扭伤 |  | √ |  |  |  | √ | 1 | 0.5 | 1 | 0.5 | 稍有危险 | 可以接受 | —— | 标志、警告或管理措施
405 | 办公室 | 使用办公电器 | 电器短路 | 击伤、火灾 |  |  | √ |  |  | √ | 1 | 0.5 | 1 | 0.5 | 稍有危险 | 可以接受 | —— | 工程控制措施
406 | 办公室 | 倒开水 | 沸腾的开水 | 烫伤 |  | √ |  |  |  | √ | 1 | 0.5 | 1 | 0.5 | 稍有危险 | 可以接受 | —— | 消除
407 | 办公室 | 使用饮水机 | 繁衍微生物 | 身体健康、传播疾病 | √ |  |  |  | √ |  | 1 | 6 | 3 | 18 | 稍有危险 | 可以接受 | —— | 消除
408 | 办公室 | 使用办公电器 | 使用不当漏电 | 触电伤亡 |  | √ |  |  |  | √ | 1 | 6 | 3 | 18 | 稍有危险 | 可以接受 | —— | 标志、警告或管理措施
409 | 办公室 | 使用照明灯 | 照明灯坠落 | 受伤、砸伤 |  | √ |  |  |  | √ | 3 | 3 | 3 | 27 | 一般危险 | 需注意 | —— | 工程控制措施
410 | 日常 办公 | 使用电话 | 听筒上病菌 | 传播疾病 | √ |  |  |  | √ |  | 1 | 6 | 3 | 18 | 稍有危险 | 可以接受 | —— | 配置个体防护装备
411 | 日常 办公 | 笔筒内笔尖等朝上摆放 | 笔尖 | 扎手 |  | √ |  |  |  | √ | 1 | 6 | 1 | 6 | 稍有危险 | 可以接受 | —— | 配置个体防护装备
412 | 日常 办公 | 装订文件 | 使用订书器不当 | 订手 |  | √ |  |  | √ |  | 3 | 6 | 1 | 18 | 稍有危险 | 可以接受 | —— | 配置个体防护装备
413 | 日常 办公 | 整理文件 | 较锋利的新纸边缘 | 划伤 |  | √ |  |  |  | √ | 3 | 6 | 1 | 18 | 稍有危险 | 可以接受 | —— | 标志、警告或管理措施
414 | 日常 办公 | 墩地 | 有水，地滑 | 摔伤 |  | √ |  |  |  | √ | 1 | 1 | 1 | 1 | 稍有危险 | 可以接受 | —— | 标志、警告或管理措施
415 | 日常 办公 | 取文件柜中资料 | 上层柜门未关 | 扭腰、碰头 |  | √ |  |  |  | √ | 1 | 1 | 3 | 3 | 稍有危险 | 可以接受 | —— | 标志、警告或管理措施
416 | 地下停车场 | 停车场内吸烟（相关方） | 未熄灭的烟头 | 引起火灾 |  | √ |  |  |  | √ | 3 | 3 | 5 | 45 | 一般危险 | 需注意 | —— | 标志、警告或管理措施
417 | 地下停车场 | 异常车辆停放（相关方） | 汽油漏出 | 火灾 |  | √ |  |  |  | √ | 1 | 0.5 | 5 | 2.5 | 稍有危险 | 可以接受 | —— | 标志、警告或管理措施
418 | 地下停车场 | 坡道陡进出口盲角/车辆逆行（相关方） | 行驶的汽车 | 生命财产 |  | √ |  |  |  | √ | 1 | 6 | 7 | 42 | 一般危险 | 需注意 | —— | 标志、警告或管理措施
419 | 地下停车场 | 车场巡视（相关方） | 汽车排放的尾气 | 人身健康 |  | √ |  |  |  | √ | 6 | 6 | 1 | 36 | 一般危险 | 需注意 | —— | 工程控制措施
420 | 地下停车场 | 车场巡视（相关方） | 车辆爆胎、车辆行驶路线偏移 | 生命危险 |  | √ |  |  |  | √ | 1 | 6 | 5 | 30 | 一般危险 | 需注意 | —— | 标志、警告或管理措施
421 | 地下停车场 | 车场巡视（相关方） | 室内温度低 | 冻伤 |  | √ |  |  |  | √ | 6 | 6 | 1 | 36 | 一般危险 | 需注意 | —— | 配置个体防护装备
422 | 地下停车场 | 日常办公（相关方） | 夏季空调室外机排放气体，温度高 | 中暑 |  | √ |  |  |  | √ | 3 | 6 | 3 | 54 | 一般危险 | 需注意 | —— | 配置个体防护装备
423 | 施工 现场 | 现场检查 | 施工材料和垃圾 | 人身伤害、火灾 |  | √ |  |  |  | √ | 3 | 6 | 3 | 54 | 一般危险 | 需注意 | —— | 标志、警告或管理措施
424 | 施工 现场 | 现场检查 | 吊顶材料 | 砸伤 |  | √ |  |  |  | √ | 1 | 6 | 3 | 18 | 稍有危险 | 可以接受 | —— | 标志、警告或管理措施
425 | 施工 现场 | 消防设备使用 | 施工材料堆放堵住消防设备 | 生命财产、逃生 |  | √ |  |  |  | √ | 3 | 2 | 3 | 18 | 稍有危险 | 可以接受 | —— | 标志、警告或管理措施
426 | 施工 现场 | 现场检查 | 配电箱、电线、铁管 | 电伤、摔伤 |  | √ |  |  |  | √ | 3 | 6 | 3 | 54 | 一般危险 | 需注意 | —— | 标志、警告或管理措施
427 | 施工 现场 | 现场检查 | 尘土 | 呼吸道感染 | √ |  |  |  | √ |  | 3 | 6 | 1 | 18 | 稍有危险 | 可以接受 | —— | 标志、警告或管理措施
428 | 施工 现场 | 现场检查 | 施工违规用电/违规动火 | 火灾 |  |  | √ |  |  | √ | 3 | 2 | 7 | 42 | 一般危险 | 需注意 | —— | 标志、警告或管理措施
429 | 施工 现场 | 现场检查 | 危险品遗留 | 火灾 |  |  | √ |  |  | √ | 3 | 2 | 7 | 42 | 一般危险 | 需注意 | —— | 标志、警告或管理措施
430 | 施工 现场 | 现场检查 | 地板踩空 | 摔伤 |  | √ |  |  |  | √ | 3 | 2 | 3 | 18 | 稍有危险 | 可以接受 | —— | 标志、警告或管理措施
431 | 消防泵房内 | 测试消防泵 | 连接点断开 | 击伤 |  | √ |  |  |  | √ | 3 | 2 | 7 | 42 | 一般危险 | 需注意 | —— | 配置个体防护装备
批准： 审核： 编制：