## Sheet1
中科九微车间现场安全检查清单
组织人 |  |  | 检查时间
检查人员
检查计划 |  | 每月不少于一次检查
检查目的 |  | 对生产过程及安全管理中可能存在的隐患、有害危险因素、缺陷等进行排查，查找不安全因素和不安全行为，制定整改措施，消除或控制隐患和危险因素，确保安全。
序号 | 检查项目 | 检查内容 |  | 检查方法 | 检查评价
[5 empty] | 符合 | 不符合及主要问题
1 | 厂房消防安全 | 疏散通道是否通畅，各防火分区安全出口是否大于等于2个，安全出口疏散门是否符合建规要求（为推拉门，向疏散方向打开）； |  | 查看现场
2 |  | 厂房区域安全疏散图有否张贴； |  | 查看现场
3 |  | 疏散指示、引导标识、应急照明是否齐全并符合规范； |  | 查看现场
4 |  | 区域内电源线有否裸露，是否有穿管保护，配电箱是否关闭并定期清洁； |  | 查看现场
5 |  | 厂房内消防报警装置是否正常； |  | 查看现场
6 |  | 室内消火栓、灭火器、喷淋、气灭系统（如有）是否完好可用。 |  | 检查资料
7 | 化学品管制及临时放置 | 危化品入、出库台帐是否齐全； |  | 查看现场
8 |  | 易制毒、剧毒危化品是否按照“五双”管理要求进行管理； |  | 查看现场
9 |  | 剧毒化学品是否按性能分类、分区存放，不得与易燃、易爆、腐蚀性物品等一起存放； |  | 查看现场
10 |  | 现场使用的危化品是否放在专用安全储存柜（或中间库）中，储存现场防火防爆防泄漏防漫溢措施是否充分； |  | 查看现场
11 |  | 化学品储存区域是否设置醒目的警示标识，并张贴化学品安全技术说明书（MSDS）对化学品成分及应急处置措施进行说明。 |  | 查看现场
12 | 设备设施 | 转动、传动部位的防护罩、盖、栏是否完整可靠； |  | 检查资料
13 |  | 是否定期进行设备点检及维护保养，是否有记录； |  | 检查资料、查看现场
14 |  | 各联锁、紧停、控制等装置是否完好，且灵敏可靠； |  | 查看现场
15 |  | 各功能指示装置是否清楚，按键动作是否灵敏可靠； |  | 查看现场
16 |  | PE线及控制电器是否完好可靠； |  | 查看现场
17 |  | 局部照明是否为安全电压； |  | 查看现场
18 |  | 安全警示标志、声光报警、安全防护拦杆等是否完好； |  | 查看现场
19 |  | 设备设施停用或维修，是否按规定挂牌，并设立警示标志。 |  | 查看现场
20 |  | 各类管道颜色是否正确，阀门是否完好，管道有无泄漏，是否有介质及流向标识； |  | 检查资料、查看现场
21 |  | 压力容器、起重机等特种设备是否定期进行检验，安全附件完好； |  | 查看现场
22 |  | 环保设施（焊烟收集器、油雾处理设施等）配置是否合理，生产过程中是否按要求正确启用环保设施。 |  | 查看现场
23 | 消防设施 | 灭火器箱、消火栓箱是否卫生清洁良好，外观完好，无破损、无变形、无锈蚀等现象； |  | 查看现场
24 |  | 灭火器箱、消火栓箱是否被遮挡，取用通道是否畅通； |  | 查看现场
25 |  | 灭火器罐体是否完好，保险销、喷咀、喷管等配件是否完好、无缺失； |  | 查看现场
26 |  | 灭火器是否在有效期内，干粉灭火器压力表指针是否在绿色有效区域范围； |  | 查看现场
27 |  | 消火栓（消防卷盘）是否完好，枪头、水带（管）、手动增压按钮等配件是否齐全、完好、无损坏； |  | 查看现场
28 |  | 消火栓是否能正常出水，水压是否充足； |  | 查看现场
29 |  | 是否按期对消火栓、灭火器进行点检，并有记录； |  | 检查资料、查看现场
30 |  | 应急照明是否无破损，无黄色故障灯显示； |  | 查看现场
31 |  | 按下“实验/测试”按钮，可切换为备用电源提供照明，备用电源照明灯光是否提供20分钟以上照明时间，是否定期测试； |  | 查看现场
32 |  | 应急疏散指示标识是否完好，并处于正常显示状态； |  | 查看现场
33 |  | 防火门应处于常闭状态，门把手、闭门器、门锁等配件是否齐全； |  | 查看现场
34 |  | 消防通道是否畅通、无杂物、物品堆积堵塞现象。 |  | 查看现场
35 | 电气安全 | 配电柜（箱）内电源开关、断路器等应采取防止火花飞溅的防护措施并保持完好，箱内各接线端子导线压接应规范、牢固，出线端接线数量及连接方式应符合要求 |  | 查看现场
36 |  | 电气线路的敷设方式应规范、保护措施完好，导线绝缘层无破损、腐蚀、老化现象； |  | 查看现场
37 |  | 电气线路不能与可燃液体、气体管道和热力管道敷设在同一管沟内；不能穿越通风管道，并避开高温潮湿部位。穿越楼板、墙体时应进行防火封堵；敷设在可燃物上方或有可燃物的闷顶、吊顶内的电气线路，应采取穿金属管、密封槽盒等防火保护措施； |  | 查看现场
38 |  | 涉及易燃易爆等物品储存及作业的区域，应采用防爆电器设施； |  | 查看现场
39 |  | 开关、插座和照明灯具靠近可燃物时应采取隔热、散热等防火措施； |  | 查看现场
40 |  | 防雷、防静电设施应定期检查，接地电阻检测结果应符合规定； |  | 检查资料、查看现场
41 |  | 电气线路敷设、电气设备安装和维修人员应具备相应职业资格证书； |  | 检查资料
42 |  | 企业应定期维护保养、检测电气线路和电器产品，并记录存档； |  | 检查资料
43 |  | 电器设备有无安全保护（接地或接零），线槽连接处是否按要求安装跨接线； |  | 查看现场
44 |  | 配电箱（柜、板）内外是否整洁、完好、无杂物、无积水，以及足够的操作空间；外露带电部分是否屏护完好； |  | 查看现场
45 |  | 电源线、插座是否完好，是否过载，是否接触不良，线缆绝缘层是否完好； |  | 查看现场
46 |  | 配电室内是否干净整洁，无杂物堆放，配电房门、窗及孔洞是否设置金属网，或封堵； |  | 查看现场
47 |  | 使用手持电动工具等移动电气设备，是否装设漏电保护器，金属外壳是否进行保护接地或接零； |  | 检查资料
48 |  | 手持电动工具是否符合安全使用标准，并定期进行绝缘检测。 |  | 检查资料、查看现场
49 | 劳动防护安全 | 各岗位是否按规定配备符合国家或行业标准的劳动防护用品； |  | 查看现场
50 |  | 员工是否按规定正确佩戴、使用劳动防护用品（女员工长发应戴发网、操作旋转机械不应佩戴手套、吹扫作业应佩戴防护眼镜、吊装作业佩戴专用安全帽等）； |  | 查看现场
51 |  | 作业现场是否张贴职业危害告知及警示标识； |  | 检查资料
52 |  | 是否建立劳动防护用品领用或发放台账； |  | 查看现场
53 |  | 作业过程中是否按要求正确启用防尘、防毒等职业健康防护设备、设施。 |  | 查看现场
54 | 作业环境安全 | 作业现场是否保持干净、整洁，地面有无积水、油污等； |  | 查看现场
55 |  | 作业现场通道、地面、通风、采光消防及疏散、设备是否布局合理； |  | 查看现场
56 |  | 作业现场物品是否实行定置摆放，摆放整齐有序； |  | 查看现场
57 |  | 作业现场是否对安全区、危险区进行区分，且有警示标识。 |  | 检查证件
58 | 一般作业安全 | 作业过程中是否存在思想不集中（如开小差、瞌睡、疲劳）等行为； |  | 查看现象
59 |  | 员工是否均经过三级安全教育或转岗、换岗等培训合格后上岗； |  | 检查资料、现场问询
60 |  | 员工是否严格按照安全操作规程进行作业，无“三违”现象； |  | 查看现场
61 |  | 员工作业过程中是否存在用手替代工具操作（如手拉、用嘴吹铁屑等）现象； |  | 查看现场
62 |  | 进行切割、吊装等危险作业时站位是否正确； |  | 查看现场
63 |  | 员工是否存在在机器运行中，清扫、擦拭或润滑转动部位的现象； |  | 查看现场
64 |  | 员工是否存在设备有故障或安全防护装置有缺陷，凑合使用的现象； |  | 查看现场
65 |  | 是否存在非本岗位专业人员擅动非本岗位设备、仪器的现象。 |  | 查看现场、检查资料
66 | 特殊作业安全 | 特种作业人员、特种设备操作人员是否经培训考试合格并持证上岗； |  | 查看现场
67 |  | 特种作业人员、特种设备操作人员证件是否均在有效期内 |  | 检查资料
68 |  | 叉车无人使用时是否拉手刹、并将钥匙拔出； |  | 检查资料、查看现场
69 |  | 动火、登高、临时用电、有限空间等特殊作业是否办理作业票，作业票是否在有效期内； |  | 检查资料、查看现场
70 |  | 作业前、作业中以及作业后是否严格按照安全操作规程进行作业及收尾工作； |  | 查看现场
71 |  | 作业现场是否按要求设置安全警戒线、安全警示标志； |  | 查看现场
72 |  | 作业过程中是否按要求配置安全监护人员，并严格履行安全监护职责。 |  | 查看现场