## 工作表1
南充联成化学工业有限公司
安全检查和隐患排查清单表
安全隐患排查检查类别（□综合性 □专业性 □日常性） 督导部（工环课）：
检查时间 |  |  | 检查人（或见签到表） |  |  | 表单号： | NIS-008 | 制表 | 陈前
序号 | 检查项目 | 检查要求 |  | 依据 | 检查结果 |  |  |  | 检查频次
[5 empty] | 符合 | 不符合及主要问题 |  | 整改要求
1 | 一、安全管理机构的建立、安全生产责任制、安全管理制度的健全和落实
1.1 | 安全管理机构 | 依法设置安全生产管理机构，配备专职安全生产管理人员。配备的专职安全生产管理人员必须能够满足安全生产的需要。 |  | 《安全生产法》第19条 |  |  |  |  | 1次/年
1.2 | 安全生产责任制 | 建立、健全安全生产责任制度，包括单位主要负责人在内的各级人员岗位安全责任制度 |  | 《危险化学品安全管理条例》第4条
1.3 | 安委会 | 企业应设置安委会，建立、健全从安委会到基层班组的安全生产管理网络 |  | 《危险化学品从业单位安全标准化通用规范》
1.4 | 规章制度 | 按照标准化标准要求建立管理制度。 |  | 《安全生产法》第17条 |  |  |  |  | 1次/半年
1.5 | 安全费用 | 企业应当按照国家规定提取与安全生产有关的费用，并保证安全生产所必须的资金投入 |  | 《安全生产法》第18条 |  |  |  |  | 1次/年
1.6 | 安全教育培训制度 | 对从业人员进行安全生产教育和培训，保证从业人员具备必要的安全生产知识，熟悉有关的安全生产规章制度和安全操作规程，掌握本岗位的安全操作技能。从业人员应当接受教育和培训，考核合格后上岗作业；对有资格要求的岗位，应当配备依法取得相应资格的人员。 |  | 《安全生产法》第21条 |  |  |  |  | 1次/半年
|  | 企业采用新工艺、新技术、新材料或者使用新设备，必须了解、掌握其安全技术特性，采取有效的安全防护措施，并对从业人员进行专门的安全生产教育和培训。 |  | 《安全生产法》第22条
|  | 企业主要负责人和安全生产管理人员应接受专门的安全培训教育，经安全生产监管部门对其安全生产知识和管理能力考核合格，按照有关法律、行政法规规定，需要取得安全资格证书的，取得安全资格证书后方可任职。主要负责人和安全生产管理人员安全资格培训时间不得少于48学时；每年再培训时间不得少于16学时。 |  | 《生产经营单位安全培训规定》第二章
|  | 企业必须对新上岗的从业人员等进行强制性安全培训，新上岗从业人员安全培训时间不得少于72学时，每年接受再培训的时间不得少于20学时。从业人员在本企业内调整工作岗位或离岗一年以上重新上岗时，当重新接受车间和班组级的安全培训。 |  | 《生产经营单位安全培训规定》第三章
|  | 企业特种作业人员应按有关规定参加安全培训教育，取得特种作业操作证，方可上岗作业，并定期复审。 |  | 《安全生产法》第23条
1.7 | 安全事故管理 | 生产经营单位不得以任何形式与从业人员订立协议，免除或者减轻其对从业人员因生产安全事故伤亡依法应承担的责任。 |  | 《安全生产法》第44条 |  |  |  |  | 1次/半年
|  | 生产经营单位发生生产安全事故后，事故现场有关人员应当立即报告本单位负责人。单位负责人接到事故报告后，应当迅速采取有效措施，组织抢救并在接到报告后1小时内向事故发生地县级以上人民政府安全生产监督管理部门和负有安全生产监督管理职责的有关部门报告。 |  | 《安全生产法》第70条
1.8 | 劳保用品和职业防护 | 企业应根据接触毒物的种类、浓度和作业性质、劳动强度，为从业人员提供符合国家标准或者行业标准的劳动防护用品和器具，并监督、教育从业人员按照使用规则佩戴、使用。 |  | 《安全生产法》第37条、第39条 |  |  |  |  | 随时检查
|  | 企业应当开展职业病危害因素检测 |  | 职业病防治法 |  |  |  |  | 1次/半年
1.9 | 安全作业管理 | 对动火作业、进入受限空间作业、破土作业、临时用电作业、高处作业、断路作业、吊装作业、设备检修作业和抽堵盲板作业等危险性作业实施作业许可管理,严格履行审批手续；并严格按照相关作业安全规程的要求执行。 |  | GB30871(2014)
1.91 | 应急管理 | 企业制定并实施本单位的生产安全事故应急救援预案；是否按照国家有关要求，针对不同情况，制定了综合应急预案、专项应急预案和现场处置方案。 |  | 《安全生产法》第17条 |  |  |  |  | 1次/年
|  | 企业综合应急预案和专项应急预案是否按照规定报政府有关部门备案；是否组织专家对本单位编制的应急预案进行了评审，应急预案经评审后，是否由企业主要负责人签署公布。 |  | 《生产安全事故应急预案管理办法
|  | 应配备必要的应急救援器材、设备，并进行经常性维护、保养并记录，保证其处于完好状态。 |  | 《安全生产法》第69条 |  |  |  |  | 1次/月
|  | 企业应对从业人员进行应急救援预案的培训；企业是否制定了本单位的应急预案演练计划，并且每年至少组织一次综合应急预案演练或者专项应急预案演练，每半年至少组织一次现场处置方案演练。应急预案演练结束后，应急预案演练组织单位是否对应急预案演练效果进行评估，并撰写应急预案演练评估报告。 |  | 《生产安全事故应急预案管理办法》（国家安全监管总局令第17号） |  |  |  |  | 1次/半年
1.92 | 安全警示标志 | 生产与经营场所、储存场所、具有危险的区域性地段均要张贴警示标志。 |  | AQ3013-2008 |  |  |  |  | 随时检查
|  | 企业应在可能产生严重职业危害作业岗位的醒目位置，按照GBZ158设置职业危害警示标识，同时设置告知牌，告知产生职业危害的种类、后果、预防及应急救治措施、作业场所职业危害因素检测结果等 |  | AQ3013-2008 |  |  |  |  | 1次/每季度
|  | 企业应按有关规定在生产区域设置风向标 |  | AQ3013-2008
1.93 | 安全防护距离 | 生产车间之间、车间与危化品仓库之间，危化品生产车间、仓库与明火或散发火花地点，生产车间、仓库与围墙安全防护间距是否符合《建筑设计防火规范》和《石油化工企业设计防火规范》的规定。 |  | GB50160-2008 |  |  |  |  | 1次/年
2 | 二、工艺系统安全管理
2.1 | 操作规程 | 针对重要岗位、重要设备、重点区域制定生产操作岗位要有安全操作规程。 |  | AQ3034/T-2010
2.2 | 工艺信息安全管理 | 企业应进行工艺安全信息管理，工艺安全信息文件应纳入企业文件控制系统予以管理，保持最新版本。工艺安全信息包括： 1.危险品危害信息； 2.工艺技术信息； 3.工艺设备信息； 4.工艺安全安全信息。 |  | 《化工企业工艺安全管理实施导则》 AQ3034/T-2010 第4.1条 |  |  |  |  | 1次/半年
2.3 | 工艺技术 | 生产经营单位不得使用国家明令淘汰、禁止使用的危及生产安全的工艺、设备。 |  | 《安全生产法》第31条
2.4 | 工艺安全 | 大型和高度危险化工装置要按照《首批重点监管的危险化工工艺目录》和《首批重点监管的危险化工工艺安全控制要求、重点监控参数及推荐的控制方案》推荐的控制方案装备紧急停车系统。 |  | 安监总管三〔2009〕116号
2.5 | 工艺安全 | 装置可能引起火灾、爆炸等严重事故的部位应设置超温、超压等检测仪表、声和/或光报警、泄压设施和安全联锁装置等设施。 |  | AQ3013-2008 第5.5.2.2条
2.6 | 工艺安全泄压措施 | 在非正常条件下，下列可能超压的设备或管道是否设置可靠的安全泄压措施以及安全泄压措施的完好性： 1.顶部最高操作压力大于等于0.1MPa的压力容器； 2.顶部最高操作压力大于0.03MPa的蒸馏塔、蒸发塔和汽提塔（汽提塔顶蒸汽通入另一蒸馏塔者除外）； 3.往复式压缩机各段出口或电动往复泵、齿轮泵、螺杆泵等容积式泵的出口（设备本身已有安全阀者除外）； 4.凡与鼓风机、离心式压缩机、离心泵或蒸汽往复泵出口连接的设备不能承受其最高压力时，鼓风机、离心式压缩机、离心泵或蒸汽往复泵的出口； 5.可燃气体或液体受热膨胀，可能超过设计压力的设备顶部最高操作压力为0.03~0.1MPa的设备应根据工艺要求设置 2.两端阀门关闭且因外界影响可能造成介质压力升高的液化烃、甲B 、乙A类液体管道。 |  | 《石油化工设计防火规范》GB50160-2008 第5.5.1 条 《石油天然气工程设计防火规范》GB50183-2004 第6.8.1条 |  |  |  |  | 1次/半年
2.7 | 现场工艺安全 | 企业应建立联锁管理制度，严格执行，并符合以下要求： 1.现场联锁装置必须投用，完好； 2.摘除联锁有审批手续，有安全措施。 3.恢复联锁按规定程序进行。 |  | 工艺管理制度 |  |  |  |  | 1次/月
企业应建立操作记录和交接班管理制度，并符合以下要求： 1．岗位职工严格遵守操作规程；岗位职工严格遵守操作规程，按照工艺参数平稳操作，巡回检查有检查标志。 2．定时进行巡回检查，要有操作记录；操作记录真实、及时、齐全，字迹工整、清晰、无涂改。 3．严格执行交接班制度。日志内容完整、真实。
3 | 三、电气系统安全管理
3.1 | 电气安全 | 企业应建立、健全电气安全管理制度和台帐。 三图：系统模拟图、二次线路图、电缆走向图； 三票：工作票、操作票、临时用电票； 三定：定期检修、定期试验、定期清理； 五规程：检修规程、运行规程、试验规程、安全作业规程、事故处理规程； 五记录：检修记录、运行记录、试验记录、事故记录、设备缺陷记录。 |  | 《电力生产安全工作规定》；《变配电室安全管理规范》DB11/527-2008 |  |  |  |  | 1次/月
3.2 | 电气安全 | 从事电气作业中的特种作业人员应经专门的安全作业培训，在取得相应特种作业操作资格证书后，方可上岗。 |  | 《用电安全导则》第10.6条 |  |  |  |  | 1次/月
3.3 | 电气安全 | 临时用电应经有关主管部门审查批准，并有专人负责管理，限期拆除 |  | 《用电安全导则》第10.6条 |  |  |  |  | 1次/月
3.4 | 电气设施安全 | 企业变配电室设备设施、配电线路应满足相关标准规范的规定： 1.变配电室的地面应采用防滑、不起尘、不发火的耐火材料。变配电室变压器、高压开关柜、低压开关柜操作面地面铺设绝缘胶垫。 2.用电产品的电气线路须具有足够的绝缘强度、机械强度和导电能力并定期检查。 3.变配电室应设置防止雨、雪和小动物从采光窗、通风窗、门、电缆沟等进入室内的设施。变配电室的电缆夹层、电缆沟和电缆室应采取防水、排水措施。 4.通往室外的门应向外开。设备间与附属房间之间的门应向附属房间方向开。高压间与低压间之间的门，应向低压间方向开。配电装置室的中间门应采用双向开启门。 5.变配电室出入口应设置高度不低于400mm 的挡板。 6.变配电室应设置有明显的临时接地点，接地点应采用铜制或钢制镀锌蝶形螺栓。 6.变配电室内应设有等电位联结板。 7.变配电室应急照明灯具和疏散指示标志灯的备用充电电源的放电时间不低于20min。 |  | 《变配电室安全管理规范》DB11/527-2008 《低压配电设计规范》GB 50054-2011 《用电安全导则》GB/T13869-2008 6.7 |  |  |  |  | 1次/月
3.5 | 电气设施安全 | 电气设备的安全性能，应满足相关标准规范的规定。如： 设备的金属外壳应采取防漏电保护接地； PE线若明设时，应选用不小于4平方毫米的铜芯线，不得使用铝芯线； PE线若随穿线管接入设备本体时，应选用不小于2.5平方毫米的铜芯线或不小于4平方毫米的铝芯线； PE线不得搭接或串接，接线规范、接触可靠； 明设的应沿管道或设备外壳敷设，暗设的在接线处外部应有接地标志； PE线接线间不得涂漆或加绝缘垫。 |  | 《国家电气设备安全技术规范》 GB19517-2009 |  |  |  |  | 1次/月
3.6 | 临时电缆 | 暂设电源线路，应采用绝缘良好、完整无损的橡皮线，室内沿墙敷设，其高度不得低于2.5米，室外跨过道路时，不得低于4.5米，不允许借用暖气、水管及其他气体管道架设导线，沿地面敷设时，必须加可靠的保护装置和明显标志。 |  | 《电气安全工作规程》 |  |  |  |  | 1次/月
3.7 | 临时电源 | 临时电源、手持式电动工具、施工电源、插座回路均应采用TN－S 供电方式，并采用剩余电流动作保护装置。 |  | 《变配电室安全管理规范》DB11/527-2008 |  |  |  |  | 1次/月
4 | 四、防雷防静电安全管理
4.1 | 防雷设施 | 工艺装置内露天布置的塔、容器等，当顶板厚度等于或大于4mm时，可不设避雷针保护，但必须设防雷接地。 |  | GB 50160-2008 9.2.2 |  |  |  |  | 1次/月
4.2 | 防雷要求 | 可燃气体、液化烃、可燃液体的钢罐，必须设防雷接地，并应符合下列规定： 1.甲B、乙类可燃液体地上固定顶罐，当顶板厚度小于4mm时应设避雷针、线，其保护范围应包括整个储罐； 2.丙类液体储罐，可不设避雷针、线，但必须设防感应雷接地； 3.浮顶罐(含内浮顶罐)可不设避雷针、线，但应将浮顶与罐体用两根截面不小于25mm2的软铜线作电气连接； 4、压力储罐不设避雷针、线，但应作接地。 |  | GB 50160-2008 9.2.3 |  |  |  |  | 1次/月
4.3 | 设施要求 | 可燃液体储罐的温度、液位等测量装置，应采用铠装电缆或钢管配线，电缆外皮或配线钢管与罐体应作电气连接。 |  | GB 50160-2008 9.2.4 |  |  |  |  | 1次/月
4.4 | 静电接地 | 可燃气体、液化烃、可燃液体、可燃固体的管道在下列部位应设静电接地设施： 1.进出装置或设施处； 2.爆炸危险场所的边界； 3.管道泵及泵入口永久过滤器、缓冲器等。 |  | GB 50160-2008 第9.3.3条 |  |  |  |  | 1次/月
4.5 | 防雷要求 | 在爆炸危险区域内输送易燃易爆物料的管道，应采用跨节等防雷措施。 避雷针（网、带）的接地电阻，不应大于10Ω。 定期进行防雷检测 | [6 empty] | 1次/月
4.6 | 装卸车 | 汽车罐车、铁路罐车和装卸场所，应设防静电专用接地线。 且接地线完好，报警正常 |  | GB 50160-2008 第9.3.5条 |  |  |  |  | 1次/月
5 | 五、仪表系统安全管理
5.1 | 仪表管廊 | 仪表调试、维护及检测记录齐全,主要包括： 1.仪表定期校验、回路调试记录； 2.检测仪表和控制系统检维护记录等齐全。 | [6 empty] | 1次/月
5.2 | 控制系统管理 | 控制系统管理满足以下要求： 1.控制方案变更应办理审批手续； 2.控制系统故障处理、检修及组态修改记录应齐全； 3.控制系统建立有事故应急预案。
5.3 | 可燃气体检测 | 可燃气体、有毒气体检测报警器管理应满足以下要求： 1.有可燃、有毒气体检测器检测点布置图； 2.可燃、有毒气体报警按规定周期进行校准和检定，检定人有效资质证书。
5.4 | 联锁管理 | 联锁保护系统的管理应满足： 1.联锁逻辑图定期维修校验记录、临时停用记录等技术资料齐全； 2.工艺和设备联锁回路调试记录； 3.联锁保护系统（设定值、联锁程序、联锁方式、取消）变更应办理审批手续； 4.联锁摘除和恢复应办理工作票，有部门会签和领导签批手续； 5.摘除联锁保护系统应有防范措施及整改方案。
5.5 | 现场管理 | 机房防小动物、防静电、防尘及电缆进出口防水措施完好 | [6 empty] | 1次/月
5.6 |  | 联锁系统设备、开关、端子排的标识齐全准确清晰。紧急停车按钮是否有可靠防护措施
5.7 |  | 可燃气体检测报警器、有毒气体报警器传感器探头完好，无腐蚀、无灰尘；手动试验声光报警正常，故障报警完好；
5.8 |  | SIS的现场检测元件，执行元件应有联锁标志警示牌，防止误操作引起停车。
6 | 六、仓储系统的安全管理及隐患排查
6.1 | 管理制度 | 储运系统的管理制度： 1.制定了储罐、可燃液体、液化烃的装卸设施、危险化学品仓库储存管理制度； 2.储运系统基础资料和技术档案齐全； 3.储介质或运行条件发生变化应有审批手续并及时修订操作规程。 | [6 empty] | 1次/半年
6.2 | 储罐检查 | 严格执行储罐的外部检查： 1.定期进行外部检查； 2.检查罐顶和罐壁变形、腐蚀情况，有记录、有测厚数据； 3.检查罐底边缘板及外角焊缝腐蚀情况，有记录、有测厚数据； 4.检查阀门、人孔、清扫孔等处的紧固件，有记录； 5.检查罐体外部防腐涂层保温层及防水檐； 6.检查储罐基础及防火堤，有记录。 | [6 empty] | 1次/月
6.3 | 日常检查 | 储罐的日常和检维修管理应满足： 1.有储罐年度检测、修理、防腐计划； 2.认真按规定的时间、路线和内容进行巡回检查，记录齐全； 3.对储罐呼吸阀、阻火器、量油孔、泡沫发生器、转动扶梯、自动脱水器、.高低液位报警器、人孔、透光孔、排污阀、液压安全阀、通气管、浮顶罐密封装置、罐壁通气孔、液面计等附件定期检查或检测，有储罐附件检查维护记录； 4.定期进行储罐防雷防静电接地电阻测试，有测试记录。 | [6 empty] | 1次/月
6.4 | 安全警示标志 | 储罐区、装卸作业区、泵房、消防泵房、锅炉房、配电室等重点部分安全标志和警示牌齐全，安全标志的使用应符合《安全标志使用导则》GB2894的规定 | [6 empty] | 1次/月
6.5 | 现场管理 | 通风管、加热盘管不堵不漏；升降管灵活;排污阀畅通;扶梯牢固;静电消除、接地装置有效；储罐进出口阀门和人孔无渗漏；浮盘、浮梯运行正常，无卡阻;浮盘，浮仓无渗漏；浮盘无积油、排水管畅通。 | [6 empty] | 1次/月
6.6 | 罐区现场环境 | 罐区环境应满足： 1.罐区无脏、乱、差、锈、漏，无杂草等易燃物； 2.消防道路畅通无阻，消防设施齐全完好； 3.水封井及排水闸完好可靠； 4.照明设施齐全，符合安全防爆规定； 5.喷淋冷却设施齐全好用，切水系统可靠好用； 6.有氮封系统的，氮封系统正常投用、完好； 7.防雷、防静电设施外观良好。 | [6 empty] | 1次/月
6.7 | 仓库管理安全作业要求 | 企业制订有危险化学品入库验收制度，核对、检验进库物品的规格、质量、数量。无产地、铭牌、检验合格证的物品不得入库。 |  | 《危险化学品安全管理条例 |  |  |  |  | 1次/月
6.8 |  | 库存物品应当分类、分垛、分库储存，储存安排与垛距符合标准要求。 | [6 empty] | 1次/月
6.9 |  | 甲、乙类物品和一般物品以及容易相互发生化学反应或者灭火方法不同的物品，分间、分库储存，并在醒目处标明储存物品的名称、性质和灭火方法。 | [6 empty] | 1次/月
6.91 |  | 甲、乙类物品厂房、库内不准设办公室、休息室，不准住人。库房工作人员在每日工作结束后，应进行安全检查，确认安全后，方可离开。 | [6 empty] | 1次/月
6.92 |  | 易燃、易爆物品的仓库（堆垛）具有防火措施。 | [6 empty] | 1次/月
6.93 |  | 剧毒品单独存放，且实行双人收发、双人保管制度。 | [6 empty] | 1次/月
6.94 |  | 保管人员根据所保管的危险化学品的性质，配备必要的防护用品、器具。 | [6 empty] | 1次/月
备注： 1、本检查表之事故隐患（以下简称隐患）,是指不符合安全生产法律、法规、规章、标准、规程和安全生产管理制度的规定，或者因其他因素在生产经营活动中存在可能导致事故发生或导致事故后果扩大的物的不安全状态、人的不安全行为和管理上的缺陷,包括： （1）作业场所、设备设施、人的行为及安全管理等方面存在的不符合国家安全生产法律法规、标准规范和相关规章制度规定的情况。 （2）法律法规、标准规范及相关制度未作明确规定，但企业危害识别过程中识别出作业场所、设备设施、人的行为及安全管理等方面存在的缺陷。 2、隐患排查要做到全面覆盖、责任到人：定期排查与日常管理相结合，专业排查与综合排查相结合，一般排查与重点排查相结合，确保横向到边、纵向到底、及时发现、不留死。