## 站日常安全隐患检查记录表
站日常安全隐患检查记录表
年 月 日
检查部位 | 序号 | 检查内容 | 检查标准 | 问题情况 | 整改完成情况 | 整改责任人
前庭 | 1 | 员工行为 | 劳动纪律符合规定
| 2 | 现场安全 | 无“三违”行为
| 3 | 加油场地 | 无油污、无烟蒂、警示牌完好
| 4 | 消防器材 | 数量齐全、压力正常、位置正确、卫生良好
| 5 | 加油机 | 外观完好无油污、加油枪无故障、视油器无气泡杂质、计量器显示清晰，内部完好
| 6 | 照明灯具 | 照度正常、符合防爆要求
| 7 | 罩棚 | 无漏水、无开裂、无材料脱落
油罐区 | 1 | 罐区 | 罐区干净无杂质、无易燃物、无明显油气
| 2 | 操作井 | 无积水、油污、杂质、无明显油气味、无裂损、无锈蚀、无渗漏，跨接完好，计量口密
| 3 | 通气管 | 安装牢固、阻火器无油污、管线无腐蚀损坏
| 4 | 卸油区 | 干净无油污和明显的油气味、卸油口密闭管线完好、开关灵活、无渗漏、无腐蚀
| 5 | 消防器材 | 数量齐全、压力正常、位置正确、卫生良好
| 6 | 静电报警器 | 接头紧固、完好有效
| 7 | 人体静电释放桩 | 完好、有效
| 8 | 潜油泵
| 9 | 油气回收 | 无异常声音、无渗漏、无油气味
| 10 | 油罐 | 无明显上浮和下沉
办公区域/生活区 | 1 | 视频监控 | 各摄像头对准制作位置，视频显示清晰
| 2 | 电器、线路 | 无超负荷使用、无私拉乱接、无电烧痕迹
| 3 | 消防器材 | 数量齐全、压力正常、位置正确、卫生良好
电器设备 | 1 | 开关柜 | 开关完整牢固、线路无搭连、无乱接
| 2 | 配电柜 | 仪表完好准确、线路规则有序，继电器动作灵活，接地保护设施有效完好、无烧结
| 3 | 发电机 | 安装牢固、无渗漏、皮带无松动、机油、冷却水充足
| 4 | 消防器材 | 是否配备C02灭火器，对否定期保养
环保 | 1 | 隔油池 | 无开裂、无明显浮油、杂物
| 2 | 卫生间 | 设施设备安全、地面不湿滑、定时是否巡检
检查人员： |  |  |  | 负责人：

## 站日常安全隐患检查记录表 (2)
站日常安全隐患检查记录表
年 月 日
检查部位 | 序号 | 检查内容 | 检查标准 | 问题情况 | 整改完成情况 | 整改责任人
前庭 | 1 | 员工行为 | 劳动纪律符合规定
| 2 | 现场安全 | 无“三违”行为
| 3 | 加油场地 | 无油污、无烟蒂、警示牌完好
| 4 | 消防器材 | 数量齐全、压力正常、位置正确、卫生良好
| 5 | 加油机 | 外观完好无油污、加油枪无故障、视油器无气泡杂质、计量器显示清晰，内部完好
| 6 | 照明灯具 | 照度正常、符合防爆要求
| 7 | 罩棚 | 无漏水、无开裂、无材料脱落
油罐区 | 1 | 罐区 | 罐区干净无杂质、无易燃物、无明显油气
| 2 | 操作井 | 无积水、油污、杂质、无明显油气味、无裂损、无锈蚀、无渗漏，跨接完好，计量口密
| 3 | 通气管 | 安装牢固、阻火器无油污、管线无腐蚀损坏
| 4 | 卸油区 | 干净无油污和明显的油气味、卸油口密闭管线完好、开关灵活、无渗漏、无腐蚀
| 5 | 消防器材 | 数量齐全、压力正常、位置正确、卫生良好
| 6 | 静电报警器 | 接头紧固、完好有效
| 7 | 人体静电释放桩 | 完好、有效
| 8 | 潜油泵
| 9 | 油气回收 | 无异常声音、无渗漏、无油气味
| 10 | 油罐 | 无明显上浮和下沉
办公区域/生活区 | 1 | 视频监控 | 各摄像头对准制作位置，视频显示清晰
| 2 | 电器、线路 | 无超负荷使用、无私拉乱接、无电烧痕迹
| 3 | 消防器材 | 数量齐全、压力正常、位置正确、卫生良好
电器设备 | 1 | 开关柜 | 开关完整牢固、线路无搭连、无乱接
| 2 | 配电柜 | 仪表完好准确、线路规则有序，继电器动作灵活，接地保护设施有效完好、无烧结
| 3 | 发电机 | 安装牢固、无渗漏、皮带无松动、机油、冷却水充足
| 4 | 消防器材 | 是否配备C02灭火器，对否定期保养
环保 | 1 | 隔油池 | 无开裂、无明显浮油、杂物
| 2 | 卫生间 | 设施设备安全、地面不湿滑、定时是否巡检
检查人员： |  |  |  | 负责人：

## 危险废物管理台账
危险废物管理台账
序号 | 产生时间 | 危废名称 | 危废数量 | 转移时间 | 备注

## 应急演练记录
单位：仪陇县先锋加油站
演练名称 | 自燃灾害应急预案 | 演练等级 | 班组级
参加人员 | 汪晓琴 贺春萍 何灵敏 戚怀芳 | 演练时间 | 2020年9 月
演练类型 | 实战演练
演练地点 | 加油站 | 演练人数 | 5
指挥 | 罗家玉
演练过程 | 当出现自燃灾害时，应把员工和顾客的生命安全放在第一位。注意天气预报·了解当地政府部门对自燃灾害应对要求。站内准备好防灾用品，包括捆绑物体的用品·手电筒·安全帽·应急电源等。
应急演练效果评价 | （