## 地震仪现场检查评分表
附件3-6
民爆工程中心设备现场检查评分表
| 被检查单位： |  |  |  | 被检查设备标识号：
序号 | 检 查 项 目 |  | 小项序号 | 检查内容 | 评分标准 | 标准分 | 检查得分 | 备注
1 |  | 遥控爆炸系统 | 1 | 译码器标识要求清晰便于识别。 | 标识缺失、不清晰、无法识别的，出现一处扣5分。 | 10 |  | 10
|  |  | 2 | 译码器及其附件配备齐全。 | 译码器及其附件不齐全的，出现一处扣5分。 | 20 |  | 20
|  |  | 3 | 译码器与仪器主机联机正常，能正确返回TB信号。 | 不能正常使用，无法返回TB信号的，出现一台扣10分。 | 20 |  | 20
2 |  | 遥控爆炸 系统测试 | 35 | 在用遥控爆炸系统符合相关检验标准。 | 检查遥控爆炸系统测试记录，出现超期或不符合项扣50分。 | 50 |  | 50
得分总计 | [5 empty] | 100
检查人（签字）： |  |  |  |  | 被检查人（签字）：

## 测量设备(GPS)现场检查评分表
附件3-8
物探测量设备(GPS)现场检查评分细则（试行）
| 被检查单位： |  |  |  | 被检查设备标识号：
序号 | 检 查 项 目 |  | 小项序号 | 检查内容 | 评分标准 | 标准分 | 检查得分 | 备注
一 | 整体及外观 （300分） | 外观检查（主机、手薄、卫星天线、电台及线缆等） | 1 | 主机、手薄、电台、卫星天线等外观清洁，无明显破损。 | （1）外观不清洁，每处扣10分，共40分 （2）有明显破损，每处扣10分，共40分 | 80
|  |  | 2 | 主机、手薄、电台、卫星天线接口无变形、断针、氧化锈蚀和异物 | 接口有变形、断针、氧化锈蚀和异物，每处扣10分 | 80
|  |  | 3 | 手薄线、电台连接线、卫星天线连接线完好，电池和充电器正常工作，仪器运输箱、背包等附件良好 | （1）各连接线不完好，每处扣5分，共20分 （2）电池和充电器不能正常工作，每处扣5分，共20分 （3）运输箱、背包等附件不完好，每处扣5分，共20分 | 60
|  |  | 4 | 现场（营地）设备存放要安全、防雨、防潮、防盗，摆放要整齐 | 有一处没有做到扣10分 | 50
|  |  | 5 | 主机、手薄、电台、卫星天线标识清晰 | 标识不清晰，每处扣10分 | 30
二 | 检验记录 （100分） | 仪器检定证书 | 6 | 《仪器检定证书》合格有效 | 无国家法定检定机构出具的有效《仪器检定证书》，扣100分 | 100
三 | 主机 （200分） | 开机自检 | 7 | 主机正常开机自检 | （1）不能开机自检，扣80分 （2）自检不正常，扣20分 （3）指示灯显示不正常，扣10分 | 80
|  | 搜索、锁定卫星 | 8 | 主机能够搜索、锁定卫星 | （1）不能正常搜索到卫星，扣50分 （2）接收卫星正常，但不能锁定卫星，扣20分 | 50
|  | 电台连机 | 9 | 主机与电台正常连机 | 电台正常情况下，不能与电台连接，扣40分 | 40
|  | 按钮、按键 | 10 | 面板按键、按钮正常工作 | 按键、按钮损坏、失灵，每处扣10分 | 30
四 | 数据链电台 （150分） | 电台开机 | 11 | 电台正常开机 | 不能正常开机，扣50分 | 50
|  | 与主机连接 | 12 | 电台与主机正常连接 | 主机及连线正常情况下，不能正常与主机连接，扣40分 | 40
|  | 接收或发射 | 13 | 电台正常接收或发射信号 | 不能正常接收或发射信号，扣40分 | 40
|  | 切换频点 | 14 | 电台正常切换频点 | 不能切换频点，扣20分 | 20
五 | 手薄 （150分) | 手薄开机 | 15 | 手薄正常开机 | 一处不合格扣1分 | 80
|  | 应用程序 | 16 | 手薄内应用程序齐全并正常运行 | （1）手薄内应用程序不能正常运行，扣40分 （2）应用程序不齐全，扣20分 | 40
|  | 按键、触摸屏 | 17 | 按键无损坏、丢失、失灵；触摸屏正常工作 | （1）按键有损坏、丢失、失灵，每处扣5分，共10分 （2）触摸屏有失灵或触点偏移，扣10分，共20分 | 30
六 | 卫星天线 （100分) | 与主机连接 | 18 | 与主机正常连接 | 不能与主机正常连接，扣60分 | 60
|  | 卫星信号接收 | 19 | 卫星天线（双频）正常接收双频卫星信号 | （1）不能正常接收卫星信号，扣20分 （2）能接收卫星但不能接收L2通道信号，扣10分 | 20
|  |  | 20 | 卫星天线（双星）正常接收GLONASS卫星信号 | 不能接收GLONASS卫星信号，扣20分 | 20
得分总计
检查人（签字）： |  |  |  |  | 被检查人（签字）：

## 车装钻现场检查评分表
附件3-9
物探车装钻机（台上部分）现场检查评分细则（试行）
| 被检查单位： |  |  |  | 被检查设备标识号：
序号 | 检 查 项 目 |  | 小项序号 | 检查内容 | 评分标准 | 标准分 | 检查得分 | 备注
一 | 外观 （70分） | 清洁状况 | 1 | 清洁、无油污。 | 一处不清洁扣5分 | 40
|  | 附件 | 2 | 装配防静电接地链且符合要求 | 不合格扣15分 | 15
|  |  | 3 | 配备警示标识牌并符合要求。 | 不合格扣15分 | 15
二 | 传动部分 （120分） | 取力器 | 4 | 取力器工作正常 | 不合格扣30分 | 30
|  | 减速箱及传动轴 | 5 | 油品、油位符合要求 | 一项不合格扣30分 | 90
|  |  | 6 | 减速箱工作正常，无异响，无泄漏
|  |  | 7 | 传动轴无变形、无松旷、装配方向正确，螺丝齐全，固定可靠
三 | 液压系统 （160分） | 润滑保养 | 8 | 液压油符合有关标准 | 未按规定加注符合标准的液压油，该项不得分 | 60
|  |  | 9 | 定期更换液压油及滤芯 | 每超过规定更换周期25％扣20分
|  |  | 10 | 油面油位符合规定 | 一项不合格扣20分
|  |  | 11 | 加注口必须加装防尘套
|  |  | 12 | 润滑点按要求加注润滑脂，润滑良好
|  | 液压件 | 13 | 滤清器完好、清洁 | 一项不合格扣20分 | 100
|  |  | 14 | 液压油管布置合理、安装牢固，无泄漏、表面无老化破损
|  |  | 15 | 旋转马达、加压马达工作正常
|  |  | 16 | 散热器及风扇清洁、无泄漏，工作温度正常
|  |  | 17 | 液压泵工作正常，压力符合要求
四 | 操作系统 （80分） | 操作阀及手柄 | 18 | 操作阀无渗漏、操作灵活、可靠 | 一项不合格扣20分 | 80
|  |  | 19 | 操作手柄齐全、操作阀功能标识清楚
|  |  | 20 | 仪表齐全、工作正常
|  |  | 21 | 卸扣装置工作正常、安全可靠
五 | 泥浆泵 （90分） | 泥浆泵及离合器 | 22 | 油品、油位符合要求 | 一项不合格扣30分 | 90
|  |  | 23 | 泥浆泵工作正常，无异响
|  |  | 24 | 离合器结构完整、工作正常
六 | 空压机 （270分） | 空压机及离合器 | 25 | 油品、油位符合要求 | 一项不合格扣30分 | 270
|  |  | 26 | 空压机工作正常、无异响
|  |  | 27 | 安全阀工作正常，气压调节灵活可靠
|  |  | 28 | 传动皮带齐全，无老化,无裂纹现象
|  |  | 29 | 机油压力、工作压力符合要求
|  |  | 30 | 散热器及风扇清洁、无泄漏，工作温度正常
|  |  | 31 | 空滤清洁，固定支架完好
|  |  | 32 | 离合器结构完整、工作正常
|  |  | 33 | 管线密封良好
七 | 井架及平台 （120分） | 井架及附件 | 34 | 井架及平台无变形，无裂纹，无腐蚀 | 一项不合格扣30分 | 120
|  |  | 35 | 钻机支腿及锁紧装置完好、有效
|  |  | 36 | 井架起降平稳，油缸无泄漏（钢丝绳完好）
|  |  | 37 | 链条松紧适度、链轮、链轴、链条工作正常
八 | 动力头 （90分） | 动力头 | 38 | 油品、油位符合要求 | 一项不合格扣30分 | 90
|  |  | 39 | 无异响、无漏油、无漏气（水）
|  |  | 40 | 两端滚轮无卡阻，联接螺栓牢固
得分总计
检查人（签字）： |  |  |  |  | 被检查人（签字）：

## 山地钻机现场检查评分表
附件3-10
物探人抬（山地）钻机现场检查评分细则（试行）
| 被检查单位： |  |  |  | 被检查设备标识号：
序号 | 检 查 项 目 |  | 小项序号 | 检查内容 | 评分标准 | 标准分 | 检查得分 | 备注
一 | 整体及外观 （60分） | 清洁状况 | 1 | 整套钻机清洁，无油污。 | 一处不清洁扣5分。 | 40
|  | 附件 | 2 | 工具齐全完好。 | 一项不合格扣5分 | 20
|  |  | 3 | 编号字迹清楚，铭牌清楚。
|  |  | 4 | 检查各传动部分的护网是否牢固、完好。
|  |  | 5 | 灭火器符合要求。
二 | 发动机 （280分） | 润滑保养 | 6 | 润滑油符合有关标准。 | 未按规定加注符合标准的润滑油，该项不得分 | 40
|  |  | 7 | 定期更换润滑油及滤芯。 | 每超过规定更换周期25％扣20分
|  |  | 8 | 曲轴箱油面符合规定。 | 不符合扣20分
|  |  | 9 | 加注口盖子完好，有呼吸口的需加装防尘套。 | 不合格扣20分
|  | 起动性 | 10 | 启动性能良好。 | 否则该项不得分 | 20
|  | 滤清器 | 11 | 无破损，安装牢固，滤芯完好、清洁。 | 一项不合格扣30分 | 60
|  |  | 12 | 进气管密封完好、无泄漏。
|  | 皮带及皮带轮 | 13 | 皮带完好,无裂口,无老化。 | 一项不合格扣10分 | 30
|  |  | 14 | 松紧度符合要求。
|  |  | 15 | 工作时主、从轮在同一平面上。
|  | 冷却系统 | 16 | 散热器及风扇清洁、防护罩可靠、无泄漏，工作温度正常 。 | 不合格扣10分 | 10
|  | 涨紧器 | 17 | 灵活有效，无卡阻现象。 | 不合格扣10分 | 10
|  | 燃油箱及燃油管 | 18 | 无泄漏，管道口应设置过滤网，气囊（手动油泵）工作良好。 | 不合格扣10分 | 10
|  | 工况 | 19 | 曲轴前后油封无漏油。 | 一项不合格扣20分 | 100
|  |  | 20 | 工作时无异响，无窜气、窜油现象。
|  |  | 21 | 空载时低、中、高速运转平稳，加速性能良好。
|  |  | 22 | 负载时不掉速，排烟正常。
|  |  | 23 | 排气管结合部位密封良好。
三 | 电气设备 （40分） | 电瓶 | 24 | 电解液的质和量符合要求。 | 一项不合格扣5分 | 10
|  |  | 25 | 极柱清洁，电瓶型号符合发动机要求。
|  | 起动机及发电机 | 26 | 无异响、工作正常。 | 不合格扣20分 | 20
|  | 电路 | 27 | 发动机电源回路工作正常 | 不合格扣10分。 | 10
四 | 空压机 （290分） | 润滑保养 | 28 | 空压机油符合有关标准 | 未按规定加注符合标准的空压机油，该项不得分 | 40
|  |  | 29 | 定期更换空压机油及滤芯。 | 每超过规定更换周期25％扣20分
|  |  | 30 | 油面油位符合规定。 | 不符合扣20分
|  |  | 31 | 加注口盖子完好，有呼吸口的需加装防尘套。 | 不合格扣20分
|  | 滤清器 | 32 | 无破损，安装牢固，滤芯完好、清洁。 | 一项不合格扣30分 | 60
|  |  | 33 | 进气管密封完好、无泄漏。
|  | 油气分离器 | 34 | 定期更换。 | 不合格扣20分 | 20
|  | 皮带 | 35 | 皮带完好,无裂口,无老化。 | 一项不合格扣5分 | 10
|  |  | 36 | 松紧度符合要求。
|  | 皮带轮 | 37 | 工作时主、从轮在同一平面上。 | 不合格扣10分 | 10
|  | 散热器 | 38 | 散热器及风扇清洁、防护罩可靠、无泄漏，工作温度正常 。 | 不合格扣20分 | 20
|  | 传输气管 | 39 | 清洁、无泄漏、无破损，齐全、完好。 | 不合格扣10分 | 10
|  | 工况 | 40 | 运转正常，无异响。 | 一项不合格扣20分 | 120
|  |  | 41 | 高压气体出气口不窜油。
|  |  | 42 | 工作压力符合标准。
|  |  | 43 | 工作温度正常。
|  |  | 44 | 停机时不得返空压机油（卸掉空气滤芯检查）。
|  |  | 45 | 憋气压力不低于0.8MPa。
五 | 操作系统 （60分） | 操作台 | 46 | 密封良好，无泄漏。 | 一项不合格扣20分 | 60
|  |  | 47 | 操作灵活、准确，压力表完好。
|  |  | 48 | 操作手柄齐全、操作阀功能标识清楚。
六 | 液压系统 （160分） | 润滑保养 | 49 | 液压油符合有关标准。 | 未按规定加注符合标准的液压油，该项不得分 | 40
|  |  | 50 | 定期更换液压油及滤芯。 | 每超过规定更换周期25％扣20分
|  |  | 51 | 液压油箱油面油位符合规定。 | 不符合扣20分
|  |  | 52 | 加注口盖子完好，有呼吸口的需加装防尘套。 | 不合格扣20分
|  | 液压泵 | 53 | 无异响，无泄漏，压力符合该型号的要求 。 | 不合格扣20分 | 20
|  | 马达 | 54 | 工作正常、无异响，无泄漏。 | 不合格扣20分 | 20
|  | 动力头 | 55 | 转动灵活，无卡阻现象。 | 一项不合格扣10分 | 30
|  |  | 56 | 不漏油、不漏气。
|  |  | 57 | 各润滑点按要求加注润滑脂，润滑良好。
六 | 液压系统 （160分） | 液压油管 | 58 | 无泄漏、无破损，齐全、完好。 | 不合格扣20分 | 20
|  | 油箱 | 59 | 无泄漏，滤清器清洁、有效。 | 不合格扣20分 | 20
|  | 冷却部分 | 60 | 散热器及风扇清洁、防护罩可靠、无泄漏，电机无异响并工作正常。 | 不合格扣10分 | 10
七 | 井架及底座 （80分） | 转动件润滑 | 61 | 各润滑点按要求加注润滑脂，润滑良好。 | 不合格扣10分 | 10
|  | 井架及支架 | 62 | 附件齐全、有效、安装牢固，运动灵活。 | 一项不合格扣10分 | 60
|  |  | 63 | 井架无变形，无裂纹。
|  |  | 64 | 链轮及链条工作正常，润滑良好。
|  |  | 65 | 链条松紧适合。
|  |  | 66 | 支撑杆伸缩自如。
|  |  | 67 | 各管线排列有序，符合要求。
|  | 底座 | 68 | 附件齐全有效，安装牢固。 | 不合格扣10分 | 10
八 | 施工场地 （30分） | 机组摆放 | 69 | 发动机、空压机在上风口并符合施工要求。 | 不合格扣30分 | 30
得分总计
检查人（签字）： |  |  |  |  | 被检查人（签字）：

## 测井设备现场检查评分表
测井设备现场检查评分表
测井设备现场检查评分细则（试行）
| 被检查单位： |  |  |  | 被检查设备标识号：
序号 | 检 查 项 目 |  | 小项序号 | 检查内容 | 评分标准 | 标准分 | 检查得分 | 备注
一 | 整体及外观 （200分） | 清洁 | 1 | 设备及工作环境清洁 | 地面系统、绞车系统、井口设备、下井仪器各占10分，要求工作环境符合设备工作所需条件，无灰尘,无油污。发现一处不合格，按照好、中、差扣1-3分，上述4个检查点每处最多扣10分。 | 40
2 |  | 防腐 | 2 | 设备的防尘、防锈蚀、防潮状况良好 | 地面系统、绞车系统、井口设备、下井仪器各占10分，要求设备清洁无灰尘、无锈蚀、无油污，有防潮措施。发现一处不合格,按照好、中、差扣1-3分，上述4个检查点每处最多扣10分。 | 40
3 |  | 调整 | 3 | 按规定对设备进行日常和定期的维护、保养 | 地面系统、绞车系统、井口设备、下井仪器各占10分，要求日常和定期的维护、保养及时、充分，有详细的记录。发现定期维护、保养不及时、充分，没有详细记录的每发现一处不合格扣3分，上述4个检查点最多扣10分。 | 40
4 |  | 润滑 | 4 | 设备润滑、密封严格按照规定执行 | 地面系统、绞车系统、井口设备、下井仪器各占10分，设备润滑、密封没有严格按照规定执行的发现一处视情况扣1-3分，上述4个检查点每处最多扣10分。 | 40
5 |  | 紧固 | 5 | 设备各部件安装牢固，无松动变形，紧固件无缺失。 | 地面系统、绞车系统、井口设备、下井仪器各占10分，设备各部件松动变形，紧固件缺失的发现一处视情况扣1-3分，上述4个检查点每处最多扣10分。 | 40
二 | 地面设备 （540分） | 地面系统 | 6 | 发电机工作稳定符合地面系统要求 | 不符合作业标准的不得分 | 20
|  |  | 7 | 主要箱体工作电源稳定，显示读数正常 | 不符合作业标准的，一项不合格扣3分，直至本项分值扣完 | 20
|  |  | 8 | 提供的供电系统稳定，符合要求 | 不符合作业标准的不得分 | 20
|  |  | 9 | 测井系统工作正常，自检程序运行正常 | 不符合作业标准的不得分 | 20
|  |  | 10 | 张力，深度响应正常 | 张力和深度响应各占10分，不符合要求不得分 | 20
|  |  | 11 | 地面系统与井下仪器的通讯正常 | 不符合作业标准的不得分 | 20
|  |  | 12 | UPS、绘图仪、显示器、示波器、空调等辅助设备工作正常 | 设备不符合作业标准的，一台不符合要求设备扣3 分，直至本项分值扣完 | 20
二 | 地面设备 （540分） | 地面系统 | 13 | 测量仪表（万用表、兆欧表等）合格证有效 | 查验合格证，使用未经检测合格的仪表，每项次扣1 0分，直至本项分值扣完 | 20
|  |  | 14 | 接地良好，漏电保护装置完好 | 发现接地不良、短路、漏电、漏电保护装置故障中任何一项不得分 | 20
|  |  | 15 | 接口和连线完整无损、通断绝缘良好；灯具、开关、插座完好无损 | 一处不合格扣1分 | 20
|  | 绞车系统 | 16 | 照明系统工作正常 | 不符合要求的，每检查出一项不符合要求设备扣3分，直至本项分值扣完 | 20
|  |  | 17 | 机架稳定符合要求（焊缝有无开裂，固定机架螺栓是否松动等） | 一处焊缝开裂，固定机架螺栓松动的视情况扣1-3分，直至本项分值扣完 | 30
|  |  | 18 | 刹车机构工作正常 | 刹车机构不起作用的不得分，刹车机构工作不良的视情况扣5-15分 | 30
|  |  | 19 | 绞车面板工作正常 | 一处不符合项扣3分，直至本项分值扣完 | 30
|  |  | 20 | 控制系统及各类仪表工作正常 | 一处不符合项扣3分，直至本项分值扣完 | 30
|  |  | 21 | 排绳器、仪器架、滚轮、气囊，滑环工作正常 | 一处损坏设备扣3分，查出一处设备运转不良的扣2分，直至本项分值扣完 | 30
|  |  | 22 | 电缆使用和保养记录 | 发现一处不符合项扣3分 | 30
|  |  | 23 | 电缆通断、绝缘状态 | 现场检查，发现不符合作业标准的不得分 | 30
|  |  | 24 | 深度测量装置各部件工作正常 | 一处不符合项扣3分，直至本项分值扣完 | 20
|  | 井口设备 | 25 | 张力系统定期检测，工作正常 | 无检测不得分，工作不正常不得分 | 10
|  |  | 26 | 滑轮有无标牌或合格证，配备双保险装置 | 滑轮无标牌或合格证扣5分，未配备双保险装置扣5分 | 10
|  |  | 27 | 井口链条符合行业标准 | 不符合作业标准的不得分 | 10
|  |  | 28 | 电缆T型卡、装源盘、装源工具、井口工具配备符合要求，保存完好 | 一处不符合项扣3分，直至本项分值扣完 | 20
|  |  | 29 | 井口通讯设备工作正常 | 设备不符合作业标准的不得分，设备运转状态不良的视情节扣3-7分 | 10
|  |  | 30 | 放射性源交接及使用记录 | 发现一处不符合项扣3分 | 10
|  |  | 31 | 放射性源监控装置工作正常，存储装置正常。 | 设备不符合作业标准的不得分，设备运转状态不良的视情节扣3-7分 | 20
三 | 井下设备 （260分） | 下井仪器 | 32 | 各种仪器刻度器保存完好 | 各种仪器刻度器在运输载体上要有固定存放地点并有防震措施，每检查出一处不符合项扣3分，直至本项分值扣完 | 20
|  |  | 33 | 检查刻度记录，刻度符合刻度要求 | 一处不符合项扣5分，直至本项分值扣完 | 50
|  |  | 34 | 检查仪器的O圈、丝扣、油面、通断、绝缘、机械连接部分 | 一处不符合项扣5分，直至本项分值扣完 | 50
|  |  | 35 | 抽查仪器工作状态 | 一处不符合项扣10分，直至本项分值扣完 | 60
|  |  | 36 | 附件（偏心器、扶正器、软连线等）齐全，完好 | 每缺少一个附件或部件有问题扣5分，直至本项分值扣完 | 40
|  |  | 37 | 源仓及销子、螺丝等附件完好，机械部件清洁、润滑、完好、活动灵活 | 一处不符合项扣5分，直至本项分值扣完 | 40
得分总计
检查人（签字）： |  |  |  |  | 被检查人（签字）：

## 车辆现场检查评分表
附件3-13
车辆现场检查评分细则（试行）
| 被检查单位： |  |  |  | 被检查设备标识号：
序号 | 检 查 项 目 |  | 小项序号 | 检查内容 | 评分标准 | 标准分 | 检查得分 | 备注
一 | 整车检查 （100分） | 车容车貌 | 1 | 整车外观干净 | 车辆不清洁扣10分，漆色不正常扣20分。 | 30
2 |  | 标识 | 2 | 各种标识齐全、清晰 | 缺一处标识扣5分，标识不清晰扣2分。 | 10
3 |  | 润滑检查 | 3 | 各润滑点润滑良好 | 每处润滑不良扣5分。 | 30
4 |  | 安装情况 | 4 | 整车各部件安装牢固、可靠。 | 紧固件损坏每1件扣10分，缺一颗螺栓扣5分，螺栓松动每颗扣3分。 | 30
二 | 发动机 （250分） | “三滤”检查 | 5 | 燃油滤、机滤查更换记录，空滤现场检查。 | 燃油滤、机油滤未按照规定定期更换扣5分，空气滤芯缺失或损坏扣5分，不清洁扣5分。 | 30
6 |  | 冷却系 （二选一之水冷式：水泵、风扇、水箱、水管等） | 6 | 冷却液量充足，液质符合要求 | 液量不足扣2分；液质异常扣3分。 | 10
|  |  | 7 | 各部连接可靠、规范 | 每处不可靠扣5分，不规范扣5分。 | 10
|  |  | 8 | 无渗漏现象 | 每处漏水扣2分。 | 10
|  |  | 9 | 水箱、水泵完好有效，无锈蚀。 | 缺盖扣5分。 | 10
|  |  | 10 | 风扇皮带无异常磨损，松紧度符合要求，耦合器工作正常。 | 异常磨损扣5分，不符合规定扣5分。 | 10
|  |  | 11 | 温度表显示在正常范围内。 | 工作异常扣5分。 | 10
7 |  | 冷却系 （二选一之风冷式：风扇等） | 12 | 各部连接可靠、规范 | 每处不可靠扣5分，不规范扣5分。 | 15
|  |  | 13 | 缸盖散热片清洁、无变形。 | 缸盖散热片变形扣15分，不清洁扣5分。 | 20
|  |  | 14 | 风扇耦合器工作正常。 | 不符合规定扣15分。 | 15
|  |  | 15 | 温度表显示在正常范围内。 | 工作异常扣10分。 | 10
8 |  | 润滑系 （油泵、机油散热器） | 16 | 润滑油量、油质符合要求 | 油量不足扣10分；油质异常扣15分。 | 25
|  |  | 17 | 机油压力正常。 | 机油压力不正常扣15分。 | 15
|  |  | 18 | 油标尺符合要求 | 油标尺不规范扣10分。 | 10
|  |  | 19 | 润滑系无渗漏。 | 漏油扣5分，不清洁扣5分。 | 20
9 |  | 燃油供给系 （油泵、手油泵、油管、油箱） | 20 | 各部位连接可靠 | 每处不可靠扣5分。 | 20
|  |  | 21 | 无漏油现象 | 每处漏油扣5分。 | 20
10 |  | 起动系 （起动机、电瓶、电线、控制线路） | 22 | 电瓶清洁无渗漏、护罩齐全、安装牢固，电瓶桩头连接可靠，电解液液面符合要求 | 缺电瓶护罩盖扣5分，电瓶不清洁扣5分，电瓶固定不牢扣5分，桩头连接松旷扣5分，电解液液面不符合要求扣5分。 | 25
|  |  | 23 | 起动机紧固可靠，工作正常。 | 起动机紧固螺丝松旷扣5分。 | 15
|  |  | 24 | 发电机皮带无异常磨损，松紧度符合要求 | 异常磨损扣5分，松紧度不符合规定扣5分。 | 10
三 | 底盘 （450分） | 行驶系 （车架、车桥、悬架及轮胎） | 25 | 车架无严重锈蚀，铆钉不得缺少和松动 | 车架严重锈蚀扣10分，铆钉缺少或松动每处扣5分 | 20
|  |  | 26 | 车架无断裂、严重变形、车体左右高度误差不超过40mm。 | 车架有断裂扣10分，车架严重变形扣10分，车体左右高度误差大于40mm扣5分。 | 20
|  |  | 27 | 车桥无严重锈蚀，无变形、无裂纹 | 车桥变形扣5分，有裂纹扣10分。 | 15
|  |  | 28 | 悬架无断裂，无移位 | 悬架断裂扣10 分，移位扣5分。 | 25
|  |  | 29 | 轮胎螺栓、半轴螺栓无缺少和松动，轮胎无异常磨损，无严重损伤，气压符合要求，对轮胎花纹进行检查。 | 缺少轮胎螺栓或半轴螺栓每颗扣5分，松动每颗扣2分；轮胎异常磨损或严重损伤扣5分，气压不符合要求扣5分，轮胎不符合安全规定，扣2分。 | 20
|  |  | 30 | 减振器工作正常 | 减振器漏油扣10分，连接不可靠扣10分 | 20
|  |  | 31 | 钢板吊耳无松动，钢板销无严重磨损，钢板无断裂、无异常变形，润滑良好，弹簧钢板中心螺栓、U型卡子紧固良好，销套无松旷，垫铁无异常磨损。 | 钢板吊耳松动扣5分，钢板销严重磨损扣5分，弹簧钢板U型卡子松或断裂扣5分，垫铁异常磨损扣5分。 | 30
|  |  | 32 | 平衡梁轴与座不松旷，扭力杆无严重变形，连接可靠。 | 平衡梁轴与座松旷扣10分，扭力杆损坏每只扣5分。 | 20
12 |  | 转向系 （转向节、转向器、方向盘、转向直接杆、横拉杆、梯形臂等） | 33 | 转向节臂、横直拉杆及各部位球销无损伤、不松旷 | 转向节臂、横直拉杆及各部位球销有损伤扣20分。 | 20
|  |  | 34 | 转向助力泵油罐液面符合规定，油质符合要求。 | 油量不足扣10分；油质异常扣10分。 | 20
|  |  | 35 | 转向系统工作正常。 | 转向卡滞扣10分，转向重扣10分 | 20
|  |  | 36 | 转向器及管路无漏油现象、安装牢固 | 转向器及管路每处漏油扣10分，转向器固定螺丝有松旷或缺损扣10 分。 | 30
13 |  | 传动系 （离合器、变速器、万向传动装置、差速器等） | 37 | 各部位连接可靠 | 每处连接不符合要求扣5分。 | 20
|  |  | 38 | 变速器、分动器、差速器润滑油液面符合要求，无漏油现象 | 变速器、差速器润滑油不符合标准扣5分，每处漏油扣5分。 | 20
|  |  | 39 | 变速器、分动器、离合器工作正常 | 操纵机构卡滞扣5分，连接不可靠扣5分 | 20
|  |  | 40 | 传动轴十字节润滑良好，不松旷 | 传动轴十字节润滑不良扣5分，异常磨损扣10分。 | 20
三 | 底盘 （450分） | 制动系 （制动总泵、制动鼓/盘、排气制动、助力器、手制动器） | 41 | 系统工作正常，无漏油、漏气现象 | 每处漏油或漏气扣10分。 | 30
|  |  | 42 | 管线无破损、安装可靠 | 管线有破损扣10分，安装不牢扣5分 | 30
|  |  | 43 | 制动油杯油量油质符合要求 | 油量不符合标准扣5分 | 20
|  |  | 44 | 气压安全阀灵活可靠 | 气压安全阀工作异常扣5分。 | 10
|  |  | 45 | 打气泵、油水分离器、制动分泵工作正常。 | 每一件工作失常扣5分 | 10
|  |  | 46 | 储气筒无残液 | 储气筒有残液扣10分 | 10
四 | 车身 （150分） | 驾驶室 | 47 | 无严重锈蚀，无变形，漆色正常 | 严重锈蚀扣5分，严重变形或破裂扣5分，漆色差异明显扣3分。 | 15
|  |  | 48 | 室内密封良好 | 密封条损坏、漏雨扣5分。 | 10
|  |  | 49 | 锁止机构良好 | 驾驶室锁止机构失效扣10分。 | 15
|  |  | 50 | 物品摆放整洁、合理 | 乱摆乱放扣5分。 | 15
|  |  | 51 | 后视镜齐全无破损，安装牢固 | 后视镜有破损扣5分，紧固螺丝有松旷扣5分 | 10
|  |  | 52 | 安全带配备齐全、有效 | 无安全带扣10分，安全带损坏扣5分 | 15
|  |  | 53 | 车门开闭灵活，门锁、摇机、踏板完好 | 有工作异常情况扣5分 | 10
|  |  | 54 | 各部位仪表齐全、有效 | 每个仪表失效扣5分 | 20
|  |  | 55 | 雨刮器工作正常 | 雨刮器工作不正常扣10分 | 20
|  |  | 56 | 各部位灯光齐全、有效 | 每个灯光齐失效扣5分 | 20
五 | 其它 （50分） | 其它 | 57 | 备胎齐全完好，备胎摇机升降自如，自锁可靠 | 备胎架或摇机损坏扣10分，自锁损坏扣5分 | 15
|  |  | 58 | 随车工具齐全。 | 无随车工具扣10分，工具不齐扣5分。 | 15
|  |  | 59 | 安全设施有效，配备符合安全要求 | 无灭火机或无效扣10分，无救急包扣10分。 | 20
得分总计
检查人（签字）： |  |  |  |  | 被检查人（签字）：