## Sheet1
阆中双瑞能源有限公司生产运行部
工艺四班异常工况安全风险辨识表
序号 | 装置或场所 | 主要异常工况 | 引发异常工况可能的原因 | 主要危害 | 风险分析及评价 | [5 empty] | 事故后果 | 管控措施 |  |  |  |  | 管控级别
[5 empty] | 可能性L | 暴露频繁程度E | 后果严重性C | 危险性D | 安全风险等级 |  |  | 工程技术措施 | 管理措施 | 培训教育措施 | 个体防护措施 | 应急措施
1 | 生产装置净化单元 | 天然气泄漏 | 1、压力容器/管道失效； 2、密封点失效。 | 火灾、爆炸、其他伤害等 | 3 | 1 | 40 | 120 | C/3级 | 一般风险 | 人身伤害、财产损失、环境影响 | 1、安全阀、紧急切断装置、干粉灭火器。 2、视频监控系统、可燃气体检测系统、火焰探测系统。 | 1、严格执行《安全操作规程》，严格控制工艺指标； 2、定期检测设备设施、管道及调校安全附件； 3、严格执行《巡回检查制度》及时发现并消除隐患； 4、现场监测、监控系统完好。 | 定期开展培训教育和技能培训 | 1、正确穿戴劳动保护用品（安全帽、安全鞋、防静电服)； 2、配备便携式可燃气体检测仪。 | 1、及时切断泄漏源； 2、人员及时撤离； 3、泄漏无法及时处置时系统停车； 4、紧急停运蒸汽锅炉和再生气加热炉； 5、及时报告并请求支援; 6、保证自身安全的前提下及时抢救伤员; 7、启动消防系统。 | 公司级、部门级、班组级、岗位管控
2 |  | 原料气压缩机停车 | 1、仪表故障触发联锁； 2、电网波动、停电； 3、雷击等恶劣天气。 | 冷箱淹箱、系统波动、其他伤害等 | 3 | 6 | 7 | 126 | C/3级 | 一般风险 | 人身伤害、财产损失 | 1、安全阀、紧急切断装置、干粉灭火器； 2、视频监控系统、可燃气体检测系统、火焰探测系统； 3、设置避雷针，降低雷击对电网、设备的影响。 | 1、严格执行《安全操作规程》，严格控制工艺指标； 2、定期检测设备设施、管道及调校安全附件； 3、现场监测、监控系统完好。 | 1、定期开展培训教育和技能培训； 2、开展应急处置演练。 | 1、正确穿戴劳动保护用品（安全帽、安全鞋、防静电服)； 2、配备便携式可燃气体检测仪。 | 1、打开原料气压缩机旁路手阀； 2、检查并停运H-201，关闭再生气流量调节阀； 3、开冷剂压缩机防喘阀，导气到V-401，降低冷剂循环量，控制冷箱温度； 4、调整胺液循环量，手动控制T-101、V-102液位，保持胺系统稳定； 5、及时报告并请求支援. | 部门级、班组级、岗位管控
3 |  | 胺液泄漏 | 1、管道出现沙眼、裂纹； 2、法兰连接螺栓松动、垫片老化损坏； 3、胺液泵密封失效。 | 腐蚀、中毒、烫伤、其他伤害等 | 3 | 6 | 2 | 36 | D/4级 | 低风险 | 人身伤害、财产损失、环境影响 | 1、安全阀、紧急切断装置、干粉灭火器； 2、视频监控系统； 3、DCS/SIS系统。 | 1、严格执行《安全操作规程》，严格控制工艺指标； 2、定期检测设备设施、管道及调校安全附件； 3、现场监测、监控系统完好。 | 1、定期开展培训教育和技能培训 2、开展应急处置演练 | 1、正确穿戴劳动保护用品（安全帽、安全鞋、防静电服、防护面屏、空呼)； 2、配备便携式可燃气体检测仪； 3、耐酸碱手套、防化服等。 | 1、及时切断泄漏源； 2、系统低液位手动运行，及时补充胺液和脱盐水； 3、泄漏无法及时处置时系统停车； 4、及时报告并请求支援; 5、在保证自身安全的前提下及时抢救伤员。 | 部门级、班组级、岗位管控
4 |  | 胺循环泵异常跳车 | 1、停电 2、设备故障 3、仪表联锁被触发 | 二氧化碳指标超标、冷箱冻堵、其他伤害等 | 3 | 6 | 7 | 126 | C/3级 | 一般风险 | 人身伤害、财产损失 | 1、安全阀、紧急切断装置、干粉灭火器； 2、视频监控系统、可燃气体检测系统、火焰探测系统； 3、DCS报警系统。 | 1、严格执行《安全操作规程》，严格控制工艺指标； 2、定期检测设备设施、管道及调校安全附件； 3、现场监测、监控系统完好。 | 1、定期开展培训教育和技能培训； 2、开展应急处置演练。 | 1、正确穿戴劳动保护用品（安全帽、安全鞋、防静电服、防护面屏、空呼)； 2、配备便携式可燃气体检测仪。 | 1、及时启动备用泵； 2、泵用泵无法启动时系统降负荷停车； 3、及时报告并请求支援。 | 部门级、班组级、岗位管控
5 |  | 胺液发泡 | 1、胺溶液浓度过低； 2、胺液循环量过大； 3、胺液被污染。 | 二氧化碳吸收能力下降、胺系统液位波动、其他伤害等 | 1 | 6 | 7 | 42 | D/4级 | 低风险 | 人身伤害、财产损失 | 1、安全阀、紧急切断装置、干粉灭火器； 2、视频监控系统、可燃气体检测系统、火焰探测系统； 3、DCS报警系统。 | 1、严格执行《安全操作规程》，严格控制工艺指标； 2、定期检测设备设施、管道及调校安全附件； 3、现场监测、监控系统完好。 | 1、定期开展培训教育和技能培训； 2、开展应急处置演练。 | 1、正确穿戴劳动保护用品（安全帽、安全鞋、防静电服、防护面屏、空呼)； 2、配备便携式可燃气体检测仪。 | 1、调整胺液循环量和温度； 2、添加消泡剂； 3、调整胺液浓度，补充纯胺液； 4、及时报告并请求支援； 5、无法处置时系统停车。 | 部门级、班组级、岗位管控
6 |  | H101异常停机 | 1、断电、断气 2、仪表联锁触发 | 胺液无法再生、火灾、爆炸、其他伤害等 | 3 | 6 | 7 | 126 | C/3级 | 一般风险 | 人身伤害、财产损失、环境影响 | 1、安全阀、紧急切断装置、干粉灭火器； 2、视频监控系统、可燃气体检测系统、火焰探测系统； 3、DCS报警系统。 | 1、严格执行《安全操作规程》，严格控制工艺指标； 2、定期检测设备设施、管道及调校安全附件； 3、现场监测、监控系统完好。 | 1、定期开展培训教育和技能培训； 2、开展应急处置演练。 | 1、正确穿戴劳动保护用品（安全帽、安全鞋、防静电服、防护面屏、空呼)； 2、配备便携式可燃气体检测仪。 | 1、检查燃气管线是否带液或堵塞，检查燃烧机线路和程序； 2、降低系统负荷，长时间无法处置及时停车； 3、及时报告并请求支援。 | 部门级、班组级、岗位管控
7 |  | H-201无法运行 | 1、断电、断气 2、程序错误 | 分子筛无法再生 | 3 | 6 | 7 | 126 | C/3级 | 一般风险 | 人身伤害、财产损失、环境影响 | 1、安全阀、紧急切断装置、干粉灭火器； 2、视频监控系统、可燃气体检测系统、火焰探测系统； 3、DCS报警系统。 | 1、严格执行《安全操作规程》，严格控制工艺指标； 2、定期检测设备设施、管道及调校安全附件； 3、现场监测、监控系统完好。 | 1、定期开展培训教育和技能培训； 2、开展应急处置演练。 | 1、正确穿戴劳动保护用品（安全帽、安全鞋、防静电服、防护面屏、空呼)； 2、配备便携式可燃气体检测仪。 | 1、联系相关专业人员检查无法运行的原因； 2、长时间无法处置时及时降低负荷做好停车准备。 | 部门级、班组级、岗位管控
8 |  | 水含量超标 | 1、分子筛吸附时间过长 2、分子筛再生不彻底 3、上游水含量超标 | 冷箱冻堵 | 1 | 6 | 15 | 90 | C/3级 | 一般风险 | 人身伤害、财产损失、环境影响 | 1、安全阀、紧急切断装置、干粉灭火器； 2、视频监控系统、可燃气体检测系统、火焰探测系统； 3、DCS报警系统。 | 1、严格执行《安全操作规程》，严格控制工艺指标； 2、定期检测设备设施、管道及调校安全附件； 3、现场监测、监控系统完好。 | 1、定期开展培训教育和技能培训； 2、开展应急处置演练。 | 1、正确穿戴劳动保护用品（安全帽、安全鞋、防静电服、防护面屏、空呼)； 2、配备便携式可燃气体检测仪。 | 1、检查分子筛吸附、再生时间，再生温度是否按程序执行； 2、冷箱退负荷，C-101、C-301全回流运行； 3、及时报告并请求支援； 4、无法处置时及时停车。 | 部门级、班组级、岗位管控
9 |  | 二氧化碳含量超标 | 1、胺系统发泡或出现故障 2、原料气二氧化碳含量突然上涨 | 冷箱冻堵 | 1 | 6 | 15 | 90 | C/3级 | 一般风险 | 人身伤害、财产损失、环境影响 | 1、安全阀、紧急切断装置、干粉灭火器； 2、视频监控系统、可燃气体检测系统、火焰探测系统； 3、DCS报警系统。 | 1、严格执行《安全操作规程》，严格控制工艺指标； 2、定期检测设备设施、管道及调校安全附件； 3、现场监测、监控系统完好。 | 1、定期开展培训教育和技能培训； 2、开展应急处置演练。 | 1、正确穿戴劳动保护用品（安全帽、安全鞋、防静电服、防护面屏、空呼)； 2、配备便携式可燃气体检测仪。 | 1、检查胺液浓度，增大胺液进T-101流量； 2、提高胺液再生温度； 3、调整T-101胺液与天然气温度； 4、及时报告并请求支援； 5、无法处置及时停车。 | 部门级、班组级、岗位管控
10 |  | 原料气严重带粉尘 | 上游净化厂气质不合格 | 进口过滤器堵塞、C-101密封气系统故障 | 3 | 1 | 40 | 120 | C/3级 | 一般风险 | 人身伤害、财产损失、环境影响 | 1、安全阀、紧急切断装置、干粉灭火器； 2、视频监控系统、可燃气体检测系统、火焰探测系统； 3、增加过滤器。 | 1、严格执行《安全操作规程》，严格控制工艺指标； 2、定期检测设备设施、管道及调校安全附件； 3、现场监测、监控系统完好。 | 1、定期开展培训教育和技能培训； 2、开展应急处置演练。 | 1、正确穿戴劳动保护用品（安全帽、安全鞋、防静电服、防护面屏、空呼)； 2、配备便携式可燃气体检测仪、防毒面具。 | 1、进口过滤器压差升高及时更换备用线路； 2、更换过滤器滤芯，必要时降低天然气负荷或停车； 3、及时报告并请求支援； 4、无法处置及时停车。 | 部门级、班组级、岗位管控
11 |  | 原料气压缩机喘振 | 1、防喘阀自动关 2、人员误操作 | 设备损坏 | 1 | 6 | 7 | 42 | D/4级 | 低风险 | 人身伤害、财产损失、环境影响 | 1、安全阀、紧急切断装置、干粉灭火器； 2、视频监控系统、可燃气体检测系统、火焰探测系统。 | 1、严格执行《安全操作规程》，严格控制工艺指标； 2、定期检测设备设施、管道及调校安全附件； 3、现场监测、监控系统完好。 | 1、定期开展培训教育和技能培训； 2、开展应急处置演练。 | 1、正确穿戴劳动保护用品（安全帽、安全鞋、防静电服、防护面屏、空呼)； 2、配备便携式可燃气体检测仪。 | 1、立即打开防喘阀； 2、及时报告并请求支援； 3、无法处置及时停车。 | 部门级、班组级、岗位管控
12 |  | E-102出口温度高 | 1、H-101负荷偏高 2、循环水流量不够 | T-102塔顶回流波动、胺液浪费 | 3 | 6 | 3 | 54 | D/4级 | 低风险 | 人身伤害、财产损失、环境影响 | 1、安全阀、紧急切断装置、干粉灭火器； 2、视频监控系统、可燃气体检测系统、火焰探测系统。 3、DCS报警系统 | 1、严格执行《安全操作规程》，严格控制工艺指标； 2、定期检测设备设施、管道及调校安全附件； 3、现场监测、监控系统完好。 | 1、定期开展培训教育和技能培训； 2、开展应急处置演练。 | 1、正确穿戴劳动保护用品（安全帽、安全鞋、防静电服、防护面屏、空呼)； 2、配备便携式可燃气体检测仪。 | 1、降低H-101目标压力； 2、开大E-102循环水阀门。 | 部门级、班组级、岗位管控
13 |  | C-101防喘阀不动作 | 阀位信号故障 | C-101超压或喘振 | 3 | 3 | 7 | 63 | D/4级 | 低风险 | 人身伤害、财产损失、环境影响 | 1、安全阀、紧急切断装置、干粉灭火器。 2、DCS报警系统。 | 1、严格执行《安全操作规程》，严格控制工艺指标； 2、定期检测设备设施、管道及调校安全附件； 3、现场监测、监控系统完好。 | 1、定期开展培训教育和技能培训； 2、开展应急处置演练。 | 1、正确穿戴劳动保护用品（安全帽、安全鞋、防静电服、防护面屏、空呼)； 2、配备便携式可燃气体检测仪。 | 1、查看PLC柜和现场防喘阀开度对比； 2、调整PLC柜与现场防喘阀开度一致； 3、通知仪表检查； 4、及时报告并请求支援。 | 部门级、班组级、岗位管控
14 | 生产装置液化单元 | 天然气、冷剂、LNG泄漏 | 1、压力容器/管道失效。 2、密封点失效。 | 火灾、爆炸、中毒、冻伤、其他伤害等 | 3 | 1 | 40 | 120 | C/3级 | 一般风险 | 人身伤害、财产损失、环境影响 | 1、安全阀、紧急切断装置、干粉灭火器； 2、视频监控系统、可燃气体检测系统、火焰探测系统。 | 1、严格执行《安全操作规程》，严格控制工艺指标； 2、定期检测设备设施、管道及调校安全附件； 3、严格执行《巡回检查制度》及时发现并消除隐患； 4、现场监测、监控系统完好。 | 1、定期开展培训教育和技能培训； 2、开展应急处置演练。 | 1、正确穿戴劳动保护用品（安全帽、安全鞋、防静电服)； 2、配备便携式可燃气体检测仪。 3、低温手套、面屏，防冻服。 | 1、及时切断泄漏源； 2、人员及时撤离； 3、泄漏无法及时处置时系统停车； 4、紧急停运蒸汽锅炉和再生气加热炉； 5、及时报告并请求支援。 6、在保证自身安全的前提下及时抢救伤员。 7、启动消防系统。 | 公司级、部门级、班组级、岗位管控
15 |  | 冷剂压缩机异常停车 | 1、仪表故障触发联锁。 2、断电 | 超压、设备损坏 | 1 | 6 | 7 | 42 | D/4级 | 低风险 | 人身伤害、财产损失、环境影响 | 1、安全阀、紧急切断装置、干粉灭火器； 2、视频监控系统、可燃气体检测系统、火焰探测系统。 3、DCS报警系统 | 1、严格执行《安全操作规程》，严格控制工艺指标； 2、定期检测设备设施、管道及调校安全附件； 3、严格执行《巡回检查制度》及时发现并消除隐患； 4、现场监测、监控系统完好。 | 1、定期开展培训教育和技能培训； 2、开展应急处置演练。 | 1、正确穿戴劳动保护用品（安全帽、安全鞋、防静电服)； 2、配备便携式可燃气体检测仪； 3、低温手套、面屏，防冻服。 | 1、检查天然气、冷剂系统是否超压； 2、回收V-303冷剂到V-401； 3、100/200区循环运行； 4、及时报告并请求支援； 5、及时检查确认去大罐阀门关闭，时刻关注LNG储罐压力不超指标。 | 部门级、班组级、岗位管控
16 |  | 冷箱B通道冻堵 | 天然气中的水、二氧化碳、重烃等物质超标超标 | 系统停产、设备损坏 | 1 | 6 | 15 | 90 | C/3级 | 一般风险 | 人身伤害、财产损失、环境影响 | 1、安全阀、紧急切断装置、干粉灭火器； 2、视频监控系统、可燃气体检测系统、火焰探测系统。 3、DCS报警系统 | 1、严格执行《安全操作规程》，严格控制工艺指标； 2、定期检测设备设施、管道及调校安全附件； 3、严格执行《巡回检查制度》及时发现并消除隐患； 4、现场监测、监控系统完好。 | 1、定期开展培训教育和技能培训； 2、开展应急处置演练。 | 1、正确穿戴劳动保护用品（安全帽、安全鞋、防静电服)； 2、配备便携式可燃气体检测仪； 3、低温手套、面屏，防冻服。 | 1、降低系统负荷； 2、分析原料气具体组分； 3、降低冷箱中部温度； 4、检查胺系统、脱水系统运行是否正常； 5、及时报告并请求支援； 6、无法处置及时停车。 | 部门级、班组级、岗位管控
17 |  | 冷箱冷剂通道冻堵 | 1、E-302、E-303进水 2、V-405、V-406填料带水 | 系统停产 | 1 | 3 | 40 | 120 | C/3级 | 一般风险 | 人身伤害、财产损失、环境影响 | 1、安全阀、紧急切断装置、干粉灭火器； 2、视频监控系统、可燃气体检测系统、火焰探测系统。 3、DCS报警系统 | 1、严格执行《安全操作规程》，严格控制工艺指标； 2、定期检测设备设施、管道及调校安全附件； 3、严格执行《巡回检查制度》及时发现并消除隐患； 4、现场监测、监控系统完好。 | 1、定期开展培训教育和技能培训； 2、开展应急处置演练。 | 1、正确穿戴劳动保护用品（安全帽、安全鞋、防静电服)； 2、配备便携式可燃气体检测仪； 3、低温手套、面屏，防冻服。 | 1、冷箱退出冷剂和天然气，系统停车； 2、冷剂系统泄压并用氮气置换、干燥； 3、及时报告并请求支援。 | 公司级、部门级、班组级、岗位管控
18 |  | 乙烯安全阀异常启跳 | 1、安全阀故障 2、安全阀整定压力不准，低于设计压力 3、储罐超压 | 乙烯泄漏 | 1 | 3 | 40 | 120 | C/3级 | 一般风险 | 人身伤害、财产损失、环境影响 | 1、安全阀、紧急切断装置、干粉灭火器； 2、视频监控系统、可燃气体检测系统、火焰探测系统。 | 1、严格执行《安全操作规程》，严格控制工艺指标； 2、定期检测设备设施、管道及调校安全附件； 3、严格执行《巡回检查制度》及时发现并消除隐患； 4、现场监测、监控系统完好。 | 1、定期开展培训教育和技能培训； 2、开展应急处置演练。 | 1、正确穿戴劳动保护用品（安全帽、安全鞋、防静电服)； 2、配备便携式可燃气体检测仪； 3、低温手套、面屏，防冻服。 | 1、及时切断泄漏源； 2、人员及时撤离； 3、泄漏无法及时处置时系统停车； 4、及时报告并请求支援； 5、在保证自身安全的前提下及时抢救伤员。 | 公司级、部门级、班组级、岗位管控
19 |  | BOG压缩机异常停车 | 1、断电 2、仪表故障触发联锁停机 3、滑阀、再循环阀误动作导致停机 | 大罐超压、设备损坏 | 3 | 3 | 7 | 42 | D/4级 | 低风险 | 人身伤害、财产损失、环境影响 | 1、安全阀、紧急切断装置、干粉灭火器； 2、视频监控系统、可燃气体检测系统、火焰探测系统。 | 1、严格执行《安全操作规程》，严格控制工艺指标； 2、定期检测设备设施、管道及调校安全附件； 3、严格执行《巡回检查制度》及时发现并消除隐患； 4、现场监测、监控系统完好。 | 1、定期开展培训教育和技能培训； 2、开展应急处置演练。 | 1、正确穿戴劳动保护用品（安全帽、安全鞋、防静电服)； 2、配备便携式可燃气体检测仪。 | 1、冷箱退冷剂； 2、大罐及时放空，防止超压； 3、及时报告并请求支援； 4、无法处置及时停车。 | 部门级、班组级、岗位管控
20 |  | 冷剂压缩机喘振 | 1、J-T阀自动关闭 2、液相冷剂中断 | 设备损坏 | 1 | 3 | 40 | 120 | C/3级 | 一般风险 | 人身伤害、财产损失、环境影响 | 1、安全阀、紧急切断装置、干粉灭火器； 2、视频监控系统、可燃气体检测系统、火焰探测系统。 | 1、严格执行《安全操作规程》，严格控制工艺指标； 2、定期检测设备设施、管道及调校安全附件； 3、严格执行《巡回检查制度》及时发现并消除隐患； 4、现场监测、监控系统完好。 | 1、定期开展培训教育和技能培训； 2、开展应急处置演练。 | 1、正确穿戴劳动保护用品（安全帽、安全鞋、防静电服)； 2、配备便携式可燃气体检测仪。 | 1、开大防喘阀； 2、开大J-T阀； 3、及时报告并请求支援； 4、无法处置及时停车。 | 部门级、班组级、岗位管控
21 |  | 段间冷剂泵跳车或无法运行 | 1、断电 2、仪表故障触发联锁停车 | 设备损坏、C-301联锁停机 | 1 | 3 | 15 | 45 | D/4级 | 低风险 | 人身伤害、财产损失、环境影响 | 1、安全阀、紧急切断装置、干粉灭火器； 2、视频监控系统、可燃气体检测系统、火焰探测系统。 | 1、严格执行《安全操作规程》，严格控制工艺指标； 2、定期检测设备设施、管道及调校安全附件； 3、严格执行《巡回检查制度》及时发现并消除隐患； 4、现场监测、监控系统完好。 | 1、定期开展培训教育和技能培训； 2、开展应急处置演练。 | 1、正确穿戴劳动保护用品（安全帽、安全鞋、防静电服)； 2、配备便携式可燃气体检测仪。 | 1、及时启动备用泵； 2、手动提高E-302温度，严密关注V303液位，降低冷剂和天然气； 3、及时报告并请求支援； 4、无法处置及时停车。 | 部门级、班组级、岗位管控
22 |  | 冷剂泵跳车或无法运行 | 1、断电 2、仪表故障触发联锁停车 | 设备损坏、冷剂循环中断、C-301喘振 | 1 | 3 | 40 | 120 | C/3级 | 一般风险 | 人身伤害、财产损失、环境影响 | 1、安全阀、紧急切断装置、干粉灭火器； 2、视频监控系统、可燃气体检测系统、火焰探测系统。 | 1、严格执行《安全操作规程》，严格控制工艺指标； 2、定期检测设备设施、管道及调校安全附件； 3、严格执行《巡回检查制度》及时发现并消除隐患； 4、现场监测、监控系统完好。 | 1、定期开展培训教育和技能培训； 2、开展应急处置演练。 | 1、正确穿戴劳动保护用品（安全帽、安全鞋、防静电服)； 2、配备便携式可燃气体检测仪。 | 1、及时启动备用泵； 2、及时报告并请求支援； 3、备用泵无法启动时，及时降量； 4、无法处置及时停车。 | 部门级、班组级、岗位管控
23 |  | C-301防喘阀自动开 | 阀位信号故障 | C-301超电流损坏电机 | 1 | 3 | 40 | 120 | C/3级 | 一般风险 | 人身伤害、财产损失、环境影响 | 1、安全阀、紧急切断装置、干粉灭火器； 2、视频监控系统、可燃气体检测系统、火焰探测系统； 3、DCS报警系统。 | 1、严格执行《安全操作规程》，严格控制工艺指标； 2、定期检测设备设施、管道及调校安全附件； 3、严格执行《巡回检查制度》及时发现并消除隐患； 4、现场监测、监控系统完好。 | 1、定期开展培训教育和技能培训； 2、开展应急处置演练。 | 1、正确穿戴劳动保护用品（安全帽、安全鞋、防静电服)； 2、配备便携式可燃气体检测仪。 | 1、立即手动关小J-T阀； 2、现场PLC柜手动控制防喘阀； 3、及时报告并联系仪表。 | 部门级、班组级、岗位管控
24 |  | 冷剂系统压力持续上涨 | 加热线阀门内漏 | 超压、冷剂配比混乱 | 3 | 6 | 7 | 126 | C/3级 | 一般风险 | 人身伤害、财产损失、环境影响 | 1、安全阀、紧急切断装置、干粉灭火器； 2、视频监控系统、可燃气体检测系统、火焰探测系统; 3、DCS报警系统。 | 1、严格执行《安全操作规程》，严格控制工艺指标； 2、定期检测设备设施、管道及调校安全附件； 3、严格执行《巡回检查制度》及时发现并消除隐患； 4、现场监测、监控系统完好。 | 1、定期开展培训教育和技能培训； 2、开展应急处置演练。 | 1、正确穿戴劳动保护用品（安全帽、安全鞋、防静电服)； 2、配备便携式可燃气体检测仪。 | 1、检查加热线管线压力； 2、接软管排放加热管线压力； 3、增加盲板； 4、及时报告并请求支援。 | 部门级、班组级、岗位管控
25 | LNG储运单元 | LNG泄漏 | 1、压力容器/管道失效。 2、密封点失效。 | 火灾、爆炸、冻伤、窒息、其他伤害等 | 3 | 1 | 40 | 120 | C/3级 | 一般风险 | 人身伤害、财产损失、环境影响 | 1、安全阀、紧急切断装置、干粉灭火器； 2、视频监控系统、可燃气体检测系统、火焰探测系统。 | 1、严格执行《安全操作规程》，严格控制工艺指标； 2、定期检测设备设施、管道及调校安全附件； 3、严格执行《巡回检查制度》及时发现并消除隐患； 4、现场监测、监控系统完好。 | 1、定期开展培训教育和技能培训； 2、开展应急处置演练。 | 1、正确穿戴劳动保护用品（安全帽、安全鞋、防静电服)； 2、配备便携式可燃气体检测仪； 3、低温手套、面屏，防冻服。 | 1、及时切断泄漏源； 2、人员及时撤离； 3、泄漏无法及时处置时系统停车； 4、紧急停运蒸汽锅炉和再生气加热炉； 5、及时报告并请求支援； 6、在保证自身安全的前提下及时抢救伤员。 | 公司级、部门级、班组级、岗位管控
26 |  | LNG储罐压力突升 | 1、液位分层、翻滚 2、装车臂回流间歇性回大罐 3、装车臂氮气吹扫气返回大罐 4、槽车泄压 | 大罐超压、设备损坏 | 3 | 6 | 7 | 126 | C/3级 | 一般风险 | 人身伤害、财产损失、环境影响 | 1、安全阀、紧急切断装置、干粉灭火器； 2、视频监控系统、可燃气体检测系统、火焰探测系统。 | 1、严格执行《安全操作规程》，严格控制工艺指标； 2、定期检测设备设施、管道及调校安全附件； 3、严格执行《巡回检查制度》及时发现并消除隐患； 4、现场监测、监控系统完好。 | 1、定期开展培训教育和技能培训； 2、开展应急处置演练。 | 1、正确穿戴劳动保护用品（安全帽、安全鞋、防静电服)； 2、配备便携式可燃气体检测仪； 3、低温手套、面屏，防冻服。 | 1、增大BOG负荷； 2、调整装车臂回流量； 3、槽车停止泄压； 4、降低产品温度； 5、调整大罐进液方式； 6、及时报告并请求支援； 7、打开放空阀泄压。 | 部门级、班组级、岗位管控
27 | 公用工程单元 | 公用工程全部停机 | 1、断电 2、设备故障 3、循环水不制水 4、冷冻机达不到设定温度 | 设备损坏、生产中断 | 0.5 | 6 | 40 | 120 | C/3级 | 一般风险 | 人身伤害、财产损失、环境影响 | 1、安全阀、紧急切断装置、干粉灭火器； 2、视频监控系统、可燃气体检测系统、火焰探测系统。 | 1、严格执行《安全操作规程》，严格控制工艺指标； 2、定期检测设备设施、管道及调校安全附件； 3、严格执行《巡回检查制度》及时发现并消除隐患； 4、现场监测、监控系统完好。 | 1、定期开展培训教育和技能培训； 2、开展应急处置演练。 | 1、正确穿戴劳动保护用品（安全帽、安全鞋、防静电服)； 2、配备便携式可燃气体检测仪； 3、低温手套、面屏，防冻服。 | 1、系统紧急停车； 2、投用液氮补充仪表空气； 3、及时报告并请求支援。 | 公司级、部门级、班组级、岗位管控
28 |  | 停氮气 | 1、断电 2、空压机或制氮机故障 3、调压阀未打开 | 设备损坏、生产中断 | 1 | 3 | 40 | 120 | C/3级 | 一般风险 | 人身伤害、财产损失、环境影响 | 1、安全阀、紧急切断装置、干粉灭火器； 2、视频监控系统、可燃气体检测系统、火焰探测系统； 3、液氮储罐补充氮气 | 1、严格执行《安全操作规程》，严格控制工艺指标； 2、定期检测设备设施、管道及调校安全附件； 3、严格执行《巡回检查制度》及时发现并消除隐患； 4、现场监测、监控系统完好。 | 1、定期开展培训教育和技能培训； 2、开展应急处置演练。 | 1、正确穿戴劳动保护用品（安全帽、安全鞋、防静电服)； 2、配备便携式可燃气体检测仪； 3、低温手套、面屏，防冻服。 | 1、投用液氮； 2、检查氮气中断原因； 3、及时报告并请求支援。 | 部门级、班组级、岗位管控
29 |  | 停空气 | 1、断电 2、空压机故障停机 3、调压阀未打开 | 设备损坏 | 3 | 3 | 7 | 63 | D/4级 | 低风险 | 人身伤害、财产损失、环境影响 | 1、安全阀、紧急切断装置、干粉灭火器； 2、视频监控系统、可燃气体检测系统、火焰探测系统。 | 1、严格执行《安全操作规程》，严格控制工艺指标； 2、定期检测设备设施、管道及调校安全附件； 3、严格执行《巡回检查制度》及时发现并消除隐患； 4、现场监测、监控系统完好。 | 1、定期开展培训教育和技能培训； 2、开展应急处置演练。 | 1、正确穿戴劳动保护用品（安全帽、安全鞋、防静电服)； 2、配备便携式可燃气体检测仪； 3、低温手套、面屏，防冻服。 | 1、启动备用机； 2、检查流程，确认阀门正常打开； 3、及时报告并请求支援。 | 部门级、班组级、岗位管控
30 |  | 停循环水 | 1、断电 2、循环水泵故障停机 | 设备损坏、生产中断 | 1 | 3 | 40 | 120 | C/3级 | 一般风险 | 人身伤害、财产损失、环境影响 | 1、安全阀、紧急切断装置、干粉灭火器； 2、视频监控系统、可燃气体检测系统、火焰探测系统。 | 1、严格执行《安全操作规程》，严格控制工艺指标； 2、定期检测设备设施、管道及调校安全附件； 3、严格执行《巡回检查制度》及时发现并消除隐患； 4、现场监测、监控系统完好。 | 1、定期开展培训教育和技能培训； 2、开展应急处置演练。 | 1、正确穿戴劳动保护用品（安全帽、安全鞋、防静电服)； 2、配备便携式可燃气体检测仪。 | 1、若一台泵停机则立即启动备用泵； 2、两台泵停机立即紧急停车； 3、及时报告并请求支援。 | 公司级、部门级、班组级、岗位管控
31 |  | 停生产水 | 1、断电 2、水泵故障 | 设备损坏、生产中断 | 0.5 | 6 | 15 | 45 | D/4级 | 低风险 | 人身伤害、财产损失、环境影响 | 1、安全阀、紧急切断装置、干粉灭火器； 2、视频监控系统、可燃气体检测系统、火焰探测系统。 | 1、严格执行《安全操作规程》，严格控制工艺指标； 2、定期检测设备设施、管道及调校安全附件； 3、严格执行《巡回检查制度》及时发现并消除隐患； 4、现场监测、监控系统完好。 | 1、定期开展培训教育和技能培训； 2、开展应急处置演练。 | 1、正确穿戴劳动保护用品（安全帽、安全鞋、防静电服)； 2、配备便携式可燃气体检测仪。 | 1、检查停水原因； 2、启动备用泵； 3、接消防带临时补充生产水； 4、及时报告并请求支援； 5、无法处置及时停车。 | 部门级、班组级、岗位管控
32 |  | 停冷冻水 | 1、断电 2、设备故障 | 设备损坏、机械伤害 | 0.5 | 6 | 15 | 45 | D/4级 | 低风险 | 人身伤害、财产损失、环境影响 | 1、安全阀、紧急切断装置、干粉灭火器； 2、视频监控系统、可燃气体检测系统、火焰探测系统。 | 1、严格执行《安全操作规程》，严格控制工艺指标； 2、定期检测设备设施、管道及调校安全附件； 3、严格执行《巡回检查制度》及时发现并消除隐患； 4、现场监测、监控系统完好。 | 1、定期开展培训教育和技能培训； 2、开展应急处置演练。 | 1、正确穿戴劳动保护用品（安全帽、安全鞋、防静电服)； 2、配备便携式可燃气体检测仪。 | 1、启动备用泵； 2、检查冷冻机组运行情况； 3、及时报告并请求支援； 4、无法处置及时停车。 | 部门级、班组级、岗位管控
33 |  | 循环水泵出口阀门自动关 | 电磁阀故障 | 泵超压、现场设备超温 | 3 | 6 | 7 | 126 | C/3级 | 一般风险 | 人身伤害、财产损失、环境影响 | 1、安全阀、紧急切断装置、干粉灭火器； 2、视频监控系统、可燃气体检测系统、火焰探测系统。 | 1、严格执行《安全操作规程》，严格控制工艺指标； 2、定期检测设备设施、管道及调校安全附件； 3、严格执行《巡回检查制度》及时发现并消除隐患； 4、现场监测、监控系统完好。 | 1、定期开展培训教育和技能培训； 2、开展应急处置演练。 | 1、正确穿戴劳动保护用品（安全帽、安全鞋、防静电服)； 2、配备便携式可燃气体检测仪。 | 1、手动打开出口阀门； 2、将电磁阀控制设为停止位； 3、启动备用泵； 4、及时报告并请求支援； 5、无法处置及时停车。 | 部门级、班组级、岗位管控
34 |  | 冷冻机组制冷效果差 | 压缩机故障、冷剂不足 | 天然气温度高 | 3 | 6 | 3 | 54 | D/4级 | 低风险 | 人身伤害、财产损失、环境影响 | 1、压力表、DCS报警系统； 2、视频监控系统、可燃气体检测系统、火焰探测系统。 | 1、严格执行《安全操作规程》，严格控制工艺指标； 2、定期检测设备设施、管道及调校安全附件； 3、严格执行《巡回检查制度》及时发现并消除隐患； 4、现场监测、监控系统完好。 | 1、定期开展培训教育和技能培训； 2、开展应急处置演练。 | 1、正确穿戴劳动保护用品（安全帽、安全鞋、防静电服)； 2、配备便携式可燃气体检测仪。 | 1、检查制冷剂压力； 2、检查压缩机运行频率和电流； 3、及时报告并联系设备人员。 | 部门级、班组级、岗位管控
35 |  | 干燥机露点高 | 1、压缩机未运行 2、吸附塔再生不合格 | 仪表风露点不合格 | 3 | 3 | 7 | 42 | D/4级 | 低风险 | 人身伤害、财产损失、环境影响 | 1、安全阀、紧急切断装置、干粉灭火器； 2、视频监控系统、可燃气体检测系统、火焰探测系统； 3、压力表、DCS报警系统。 | 1、严格执行《安全操作规程》，严格控制工艺指标； 2、定期检测设备设施、管道及调校安全附件； 3、严格执行《巡回检查制度》及时发现并消除隐患； 4、现场监测、监控系统完好。 | 1、定期开展培训教育和技能培训； 2、开展应急处置演练。 | 1、正确穿戴劳动保护用品（安全帽、安全鞋、防静电服)； 2、配备便携式可燃气体检测仪。 | 1、检查制冷剂压力； 2、检查压缩机运行情况； 3、检查吸附、再生流程，再生温度是否正常； 4、及时报告并请求支援。 | 部门级、班组级、岗位管控
36 | 设备故障类 | UPS故障 | 1、元器件损坏 2、失电 | 设备损坏 | 0.5 | 6 | 15 | 45 | D/4级 | 低风险 | 人身伤害、财产损失、环境影响 | 1、视频监控系统、可燃气体检测系统、火焰探测系统。 | 1、严格执行《安全操作规程》，严格控制工艺指标； 2、定期检测设备设施、管道及调校安全附件； 3、严格执行《巡回检查制度》及时发现并消除隐患； 4、现场监测、监控系统完好。 | 1、定期开展培训教育和技能培训； 2、开展应急处置演练。 | 1、正确穿戴劳动保护用品（安全帽、安全鞋、防静电服)； 2、配备便携式可燃气体检测仪。 | 1、通知电气人员检查； 2、人员及时撤离； 3、及时报告并请求支援。 | 部门级、班组级、岗位管控
37 |  | DCS故障 | 通信、硬件、软件故障 | DCS参数丢失，影响生产 | 1 | 3 | 40 | 120 | C/3级 | 一般风险 | 人身伤害、财产损失、环境影响 | 1、视频监控系统、可燃气体检测系统、火焰探测系统。 | 1、严格执行《安全操作规程》，严格控制工艺指标； 2、定期检测设备设施、管道及调校安全附件； 3、严格执行《巡回检查制度》及时发现并消除隐患； 4、现场监测、监控系统完好。 | 1、定期开展培训教育和技能培训； 2、开展应急处置演练。 | 1、正确穿戴劳动保护用品（安全帽、安全鞋、防静电服)； 2、配备便携式可燃气体检测仪。 | 1、现场查看DCS中断设备运行情况； 2、通知仪表专业检查； 3、及时报告并请求支援； 4、无法处置及时停车。 | 公司级、部门级、班组级、岗位管控
工艺四班辨识人员签字： 时间： 年 月 日