## Sheet1
阆中双瑞能源有限公司生产运行部
工艺三班异常工况安全风险辨识表
序号 | 装置或场所 | 主要异常工况 | 引发异常工况可能的原因 | 主要危害 | 风险分析及评价 | [5 empty] | 事故后果 | 管控措施 |  |  |  |  | 管控级别
[5 empty] | 可能性L | 暴露频繁程度E | 后果严重性C | 危险性D | 安全风险等级 |  |  | 工程技术措施 | 管理措施 | 培训教育措施 | 个体防护措施 | 应急措施
1 | 生产装置净化单元 | 天然气泄漏/火灾 | 1.压力容器/管道失效。 2.密封点失效。 | 火灾、爆炸、其他伤害等 | 3 | 1 | 40 | 120 | C/3级 | 一般风险 | 人身伤害、财产损失、环境影响 | 1.安全阀、紧急切断装置、干粉灭火器。 2.视频监控系统、可燃气体检测系统、火焰探测系统。 | 1.严格执行《安全操作规程》，严格控制工艺指标； 2.定期检测设备设施、管道及调校安全附件； 3.严格执行《巡回检查制度》及时发现并消除隐患； 4.现场监测、监控系统完好。 | 定期开展培训教育和技能培训 | 1.正确穿戴劳动保护用品（安全帽、安全鞋、防静电服)； 2.配备便携式可燃气体检测仪。 | 1.及时切断泄漏源； 2.人员及时撤离； 3.泄漏无法及时处置时系统停车； 4.紧急停运蒸汽锅炉和再生气加热炉； 5.及时报告并请求支援。 6.在保证自身安全的前提下及时抢救伤员。 7.及时启动消防系统。 | 公司级、部门级、班组级、岗位管控
2 |  | C-101止推轴承温度过高 | 1.环境温度过高；2.转速过高；3.仪表远传故障，线路老化磨损 | C-101跳车，系统降量 | 0.5 | 6 | 15 | 45 | D/4级 | 低风险 | 财产损失 | 1.视频监控系统、可燃气体检测系统、火焰探测系统； 2.防护罩、静电接地； 3.DCS报警系统； 4.现场PLC联锁停车 | 1.严格执行《安全操作规程》，严格控制工艺指标； 2.定期检测设备设施、管道及调校安全附件； 3.严格执行《巡回检查制度》及时发现并消除隐患； 4.现场监测、监控系统完好。 | 定期开展培训教育和技能培训，开展应急处置演练 | 1.正确穿戴劳动保护用品（安全帽、安全鞋、防静电服) | 1.制定应急措施并培训，定期开展演练； 3.发生事故立即启动应急预案组织人员处置。 | 公司级、部门级、班组级、岗位管控
3 |  | C-101高位油箱喷油 | 1.上油阀开度过大；2.油温低，回油不畅；3.回油管道过滤网堵塞或过滤网目数太小； | 火灾、爆炸、财产损失 | 3 | 5 | 6 | 90 | C/3级 | 一般风险 | 人身伤害、伤亡、财产损失 | 1.上油限流孔板；2.高位油箱溢流口； | 1.严格执行《安全操作规程》，严格控制工艺指标； 2.定期检测设备设施、管道及调校安全附件； 3.严格执行《巡回检查制度》及时发现并消除隐患； 4.现场监测、监控系统完好。 | 定期开展培训教育和技能培训，开展应急处置演练 | 1.正确穿戴劳动保护用品（安全帽、安全鞋、防静电服) | 1.调整上油阀开度；2.投用油箱电加热器；3.清洗过滤网。 | 公司级、部门级、班组级、岗位管控
4 |  | 原料气压缩机停车 | 1.仪表故障触发联锁。 2.电网波动、停电。 3.雷击等恶劣天气 | 冷箱淹箱超温、再生气系统停止、胺系统波动、其他伤害等 | 3 | 6 | 7 | 126 | C/3级 | 一般风险 | 人身伤害、财产损失、环境影响 | 1.安全阀、紧急切断装置、干粉灭火器。 2.视频监控系统、可燃气体检测系统、火焰探测系统。 3.设置避雷针，降低雷击对电网、设备的影响 | 1.严格执行《安全操作规程》，严格控制工艺指标； 2.定期检测设备设施、管道及调校安全附件； 3.现场监测、监控系统完好。 | 1.定期开展培训教育和技能培训 2.开展停机处置演练 | 1.正确穿戴劳动保护用品（安全帽、安全鞋、防静电服)； 2.配备便携式可燃气体检测仪。 | 1.打开原料气压缩机旁路手阀； 2.检查并停运H-201，关闭再生气流量调节阀； 3.开冷剂压缩机防喘阀，导气到V-401，降低冷剂循环量，控制冷箱温度； 4.调整胺液循环量，手动控制T-101.V-102液位，保持胺系统稳定； 5.及时报告并请求支援。 | 部门级、班组级、岗位管控
5 |  | 胺液泄漏 | 1.管道出现沙眼、裂纹 2.法兰连接螺栓松动、垫片老化损坏 3.胺液泵密封失效 | 腐蚀、中毒、物料损失、其他伤害等 | 3 | 6 | 2 | 36 | D/4级 | 低风险 | 人身伤害、财产损失、环境影响 | 1.安全阀、紧急切断装置、干粉灭火器。 2.视频监控系统、可燃气体检测系统、火焰探测系统。 | 1.严格执行《安全操作规程》，严格控制工艺指标； 2.定期检测设备设施、管道及调校安全附件； 3.现场监测、监控系统完好。 | 定期开展培训教育和技能培训 | 1.正确穿戴劳动保护用品（安全帽、安全鞋、防静电服、防护面屏、空呼)； 2.配备便携式可燃气体检测仪。 | 1.查明泄漏原因并及时切断泄漏源； 2.无关人员及时撤离； 3.更换垫片、连接螺栓； 4.联系检修更换胺液泵密封。 | 部门级、班组级、岗位管控
6 |  | 胺循环泵异常跳车 | 1.停电 2.设备故障 3.仪表联锁被触发 | 二氧化碳指标超标、冷箱冻堵、其他伤害等 | 3 | 6 | 7 | 126 | C/3级 | 一般风险 | 人身伤害、财产损失、环境影响 | 1.安全阀、紧急切断装置、干粉灭火器。 2.视频监控系统、可燃气体检测系统、火焰探测系统。 3.DCS报警系统 | 1.严格执行《安全操作规程》，严格控制工艺指标； 2.定期检测设备设施、管道及调校安全附件； 3.现场监测、监控系统完好。 | 定期开展培训教育和技能培训 | 1.正确穿戴劳动保护用品（安全帽、安全鞋、防静电服、防护面屏、空呼)； 2.配备便携式可燃气体检测仪。 | 1.查明并确认跳车原因后及时启动备用泵； 2.切断故障泵流程并断电； 3.泵用泵无法启动时系统降负荷停车； 4.及时报告并通知检修。 | 部门级、班组级、岗位管控
7 |  | 胺液发泡 | 1.胺溶液浓度不够 2.胺液循环量与天然气流量不匹配 3.胺液被污染 | 二氧化碳吸收能力下降、胺系统液位波动、其他伤害等 | 1 | 6 | 7 | 42 | D/4级 | 低风险 | 人身伤害、财产损失、环境影响 | 1.安全阀、紧急切断装置、干粉灭火器。 2.视频监控系统、可燃气体检测系统、火焰探测系统。 3.DCS报警系统 | 1.严格执行《安全操作规程》，严格控制工艺指标； 2.定期检测设备设施、管道及调校安全附件； 3.现场监测、监控系统完好。 | 定期开展培训教育和技能培训 | 1.正确穿戴劳动保护用品（安全帽、安全鞋、防静电服、防护面屏、空呼)； 2.配备便携式可燃气体检测仪。 | 1.调整胺液循环量和温度； 2.提高胺液再生温度； 3.调整胺液浓度，补充纯胺液，添加消泡剂； 4.更换纯胺液； | 部门级、班组级、岗位管控
8 |  | H101异常停机/无法启动 | 1.断电、断气 2.仪表联锁被触发 | 胺液无法再生、火灾、爆炸、其他伤害等 | 3 | 6 | 7 | 126 | C/3级 | 一般风险 | 人身伤害、财产损失、环境影响 | 1.安全阀、干粉灭火器。 2.视频监控系统、可燃气体检测系统、火焰探测系统。 3.DCS报警系统 | 1.严格执行《安全操作规程》，严格控制工艺指标； 2.定期检测设备设施、管道及调校安全附件； 3.现场监测、监控系统完好。 | 定期开展培训教育和技能培训 | 1.正确穿戴劳动保护用品（安全帽、安全鞋、防静电服、防护面屏、空呼)； 2.配备便携式可燃气体检测仪。 | 1.联系仪表，检查停机原因，； 2.较长时间未启动成功，二氧化碳含量持续上涨时降低系统负荷； 3.及时报告值班领导和部门领导； 4.无法处置时及时停车； | 部门级、班组级、岗位管控
9 | 生产装置净化单元 | 脱硫塔温度高 | 1.脱硫塔进空气； 2.V-112液位过高； 3.进入V-112酸气温度过高 | 火灾 爆炸、财产损失、设备损坏 | 3 | 5 | 6 | 90 | C/3级 | 一般风险 | 人身伤害、伤亡、财产损失 | 1.安全阀、消防系统； 2.视频监控系统、可燃气体检测系统、火焰探测系统； 3.防护罩、静电接地； 4.DCS报警系统； | 1.严格执行《安全操作规程》，严格控制工艺指标； 2.定期检测设备设施、管道及调校安全附件； 3.严格执行《巡回检查制度》及时发现并消除隐患； 4.现场监测、监控系统完好。 | 定期开展培训教育和技能培训，开展应急处置演练 | 1.正确穿戴劳动保护用品（安全帽、安全鞋、防静电服) | 1.启用消防系统，用消防炮或消火栓对脱硫塔降温； 2.对V-112排液； 3.切断进V-112酸气阀门，关闭TI-12401；4.用氮气对V-112进行吹扫降温。 | 公司级、部门级、班组级、岗位管控
10 |  | H-201无法运行 | 1.断电、断气 2.程序错误3.点火器故障 | 分子筛无法再生，系统水含量超标 | 3 | 5 | 7 | 105 | C/3级 | 一般风险 | 财产损失、环境影响 | 1.DCS报警系统； | 1.严格执行《安全操作规程》，严格控制工艺指标； 2.现场监测、监控系统完好。 | 定期开展培训教育和技能培训 | 1.正确穿戴劳动保护用品（安全帽、安全鞋、防静电服、防护面屏、空呼)； 2.配备便携式可燃气体检测仪。 | 1.检查停机原因； 2.降低系统负荷 3.及时报告并请求支援 4.无法处置时及时停车 | 公司级、部门级、班组级、岗位管控
11 |  | 水含量超标 | 1.分子筛吸附时间过长；2.再生温度太低，分子筛未再生彻底；3.分子筛失效或损坏；4.分子筛未冷却到位就切换使用；5.MDEA发泡导致大量液体带入后续单元 | 冷箱A/B通道冰堵 | 3 | 5 | 6 | 90 | C/3级 | 一般风险 | 财产损失、环境影响 | 1.在线色谱仪分析，人工检测； | 1.严格执行《安全操作规程》，严格控制工艺指标； 2.定期对天然气进行水含量检测； 3.严格执行《巡回检查制度》及时发现并消除隐患； 4.现场监测、监控系统完好。 | 定期开展培训教育和技能培训 | 1.正确穿戴劳动保护用品（安全帽、安全鞋、防静电服、防护面屏、空呼)； 2.配备便携式可燃气体检测仪。 | 1.严格按照分子筛规定时间操作及时切换分子筛；2.提高分子筛再生温度；3.更换分子筛；4.严格按照冷却要求操作；5.MDEA加消泡剂，并通过排凝阀排除多余液体 | 公司级、部门级、班组级、岗位管控
12 |  | 二氧化碳含量超标 | 1.原料气中二氧化碳含量突然增加；2.T-102再生效果不好，贫液中二氧化碳浓度增加；3.T-101贫胺液温度上升；4.MDEA浓度下降；5.MDEA溶液发泡 | 冷箱A/B通道冰堵 | 3 | 5 | 6 | 90 | C/3级 | 一般风险 | 财产损失、环境影响 | 1.200区二氧化碳在线分析，人工检测； | 1.严格执行《安全操作规程》，严格控制工艺指标； 2.定期对天然气进行二氧化碳含量检测； 3.严格执行《巡回检查制度》及时发现并消除隐患； 4.现场监测、监控系统完好。 | 定期开展培训教育和技能培训 | 1.正确穿戴劳动保护用品（安全帽、安全鞋、防静电服、防护面屏、空呼)； 2.配备便携式可燃气体检测仪。 | 1.降低装置负荷；2.提升胺液循环量；3.提高T-102操作压力;4.提升H-101目标压力；5.补充纯胺液，提高胺液浓度；6.加消泡剂； | 公司级、部门级、班组级、岗位管控
13 |  | 原料气严重带粉尘 | 1.上游天然气气质发生变化；2.上游天然气处理不彻底 | 1.计量撬过滤器堵塞，压差升高；2.V-101过滤器堵塞，压差升高；3.V-109过滤器堵塞，压差升高；4.冷箱A/B通道堵塞； | 4 | 6 | 6 | 144 | C/3级 | 一般风险 | 财产损失、设备损坏 | 1.DCS报警系统； | 1.严格执行《安全操作规程》，严格控制工艺指标； 2.严格执行《巡回检查制度》及时发现并消除隐患； 3.现场监测、监控系统完好。 | 定期开展培训教育和技能培训 | 1.正确穿戴劳动保护用品（安全帽、安全鞋、防静电服、防护面屏、空呼)； 2.配备便携式可燃气体检测仪。 | 1.联系门站，询问气源是否改变；2.及时切换计量撬，更换滤芯； 3.降低系统负荷 4.及时报告值班领导和部门领导； | 公司级、部门级、班组级、岗位管控
14 |  | 原料气压缩机喘振 | 1.压缩机入口流量过低 | 1.喘振造成机器振动强烈时损坏密封，会使动静部位撞击、损坏。进一步加剧振动，还会使轴承，特别是止推轴承损坏，严重时损坏整台机器；2.压缩机联锁停机，压缩机故障；3.装置停车 | 4 | 5 | 6 | 120 | C/3级 | 一般风险 | 人身伤害、财产损失、环境影响 | 1.安全阀、紧急切断装置、干粉灭火系统；2.视频监控系统、可燃气体检测系统、火焰探测系统。 | 1.严格执行《安全操作规程》，严格控制工艺指标； 2.严格执行《巡回检查制度》及时发现并消除隐患； 3.现场监测、监控系统完好。 | 定期开展培训教育和技能培训 | 1.正确穿戴劳动保护用品（安全帽、安全鞋、防静电服、防护面屏、空呼)； 2.配备便携式可燃气体检测仪。 | 1.控制管网压力（或压比）和压缩机出口压力相适应，使其不高出该转速下的喘振点；2.根据踹振线，及时开启防踹振阀 | 公司级、部门级、班组级、岗位管控
15 | 生产装置液化单元 | 天然气、冷剂、LNG泄漏 | 阀门、管道泄漏 | 泄漏、火灾 爆炸、财产损失、机械伤害、设备损坏 | 3 | 5 | 6 | 90 | C/3级 | 一般风险 | 人身伤害、财产损失、环境影响 | 1.安全阀、紧急切断阀、消防系统 2.视频监控、火焰探测、可燃气体检测 3.防护罩、静电接地 | 1.严格执行《安全操作规程》，严格控制工艺指标； 2.定期检测设备设施、管道及调校安全附件； 3.严格执行《巡回检查制度》及时发现并消除隐患； 4.现场监测、监控系统完好。 | 定期开展培训教育和技能培训，开展应急处置演练 | 1.正确穿戴劳动保护用品（安全帽、安全鞋、防静电服) 2.配备低温防冻手套、低温服、防护面屏、防护眼镜、便携式可燃气体检测仪、防毒面具 | 1.切断泄漏源； 2.对现场无关人员进行疏散； 3.屏蔽隔离泄漏源； 4.对受伤人员现场急救； 5.对系统冷剂及时回收； 6.启动雨淋系统对泄漏源进行覆盖 7.控制火源。 | 公司级、部门级、班组级、岗位管控
16 | 生产装置液化单元 | 冷剂压缩机异常停车 | 1.晃电；2.设备故障；3。超温、超压等原因引起联锁停车 | 泄漏、火灾 爆炸、财产损失、机械伤害、设备损坏 | 3 | 5 | 7 | 105 | C/3级 | 一般风险 | 人身伤害、财产损失、环境影响 | 1.安全阀、紧急切断阀、消防系统 2.视频监控、火焰探测、可燃气体检测 3.防护罩、静电接地 | 1.严格执行《安全操作规程》，严格控制工艺指标； 2.定期检测设备设施、管道及调校安全附件； 3.严格执行《巡回检查制度》及时发现并消除隐患； 4.现场监测、监控系统完好。 | 定期开展培训教育和技能培训，开展应急处置演练 | 1.正确穿戴劳动保护用品（安全帽、安全鞋、防静电服) 2.配备低温防冻手套、低温服、防护面屏、防护眼镜、便携式可燃气体检测仪、防毒面具 | 1.及时回收气相和液相冷剂；2.通知门站，我公司因设备故障，暂停用气；3.C-101防喘全开；4.再生系统暂停； 5.切断原料气进冷箱； 6.将C-301切换到停止状态，检查所有联锁是否正常关闭； | 公司级、部门级、班组级、岗位管控
17 |  | 冷箱B通道冻堵 | 1.水、二氧化碳含量超标；2.重烃含量超标 | 冷箱温度异常 | 3 | 5 | 6 | 90 | C/3级 | 一般风险 | 装置停车 | 1.原料气组分分析 2.水、二氧化碳含量分析 | 1.严格执行《安全操作规程》，严格控制工艺指标； 2.定期检测设备设施、管道及调校安全附件； 3.严格执行《巡回检查制度》及时发现并消除隐患； | 定期开展培训教育和技能培训，开展应急处置演练 | 1.正确穿戴劳动保护用品（安全帽、安全鞋、防静电服) 2.配备低温防冻手套、低温服、防护面屏、防护眼镜、便携式可燃气体检测仪、防毒面具 | 1.组分异常及时调整负荷； 2.加大胺液循环量； 3.确保胺液再生效果； 4.确保脱水塔吸附及再生效果；5.系统停车，对B通道进行吹扫、复温； | 公司级、部门级、班组级、岗位管控
18 |  | 冷箱冷剂通道冻堵 | 1.冷剂质量不合理；2.冷剂系统存在内漏； | 冷箱温度异常、天然气液化效率降低 | 3 | 6 | 6 | 108 | C/3级 | 一般风险 | 装置停车、冷剂放空 | 1.冷剂组分分析 | 1.严格执行《安全操作规程》，严格控制工艺指标； 2.定期检测设备设施、管道及调校安全附件； 3.严格执行《巡回检查制度》及时发现并消除隐患； | 定期开展培训教育和技能培训，开展应急处置演练 | 1.正确穿戴劳动保护用品（安全帽、安全鞋、防静电服) 2.配备低温防冻手套、低温服、防护面屏、防护眼镜、便携式可燃气体检测仪、防毒面具 | 1.系统查漏； 2.置换、吹扫冷剂系统； 3.购买合格冷剂，对冷剂系统进行更换； | 公司级、部门级、班组级、岗位管控
19 |  | 乙烯安全阀异常启跳 | 1.储罐超压；2.安全阀故障 | 乙烯泄漏 | 3 | 4 | 5 | 60 | D/4级 | 轻度危险 | 人身伤害、财产损失、环境影响 | 1.安全阀、紧急切断装置、干粉、泡沫灭火系统； 2.视频监控系统、可燃气体检测系统、火焰探测系统。 | 1.严格执行《安全操作规程》，严格控制工艺指标； 2.定期检测设备设施、管道及调校安全附件； 3.严格执行《巡回检查制度》及时发现并消除隐患； 4.现场监测、监控系统完好。 | 定期开展培训教育和技能培训，开展应急处置演练 | 1.正确穿戴劳动保护用品（安全帽、安全鞋、防静电服) 2.配备低温防冻手套、低温服、防护面屏、防护眼镜、便携式可燃气体检测仪、防毒面具 | 1.切断泄漏源； 2.对泄漏源屏蔽隔离； 3.对现场受伤人员进行急救；4.杜绝一切火源；5.通过安全阀副线泄压；6.通知检修，校验、修复安全阀； | 公司级、部门级、班组级、岗位管控
20 |  | BOG压缩机异常停车 | 1.晃电；2.设备故障；3。超温、超压等原因引起联锁停车 | 泄漏、火灾 爆炸、财产损失、机械伤害、设备损坏 | 3 | 6 | 7 | 126 | C/3级 | 一般风险 | 人身伤害、财产损失、环境影响 | 1.安全阀、紧急切断阀、消防系统 2.视频监控、火焰探测、可燃气体检测 3.防护罩、静电接地 | 1.严格执行《安全操作规程》，严格控制工艺指标； 2.定期检测设备设施、管道及调校安全附件； 3.严格执行《巡回检查制度》及时发现并消除隐患； 4.现场监测、监控系统完好。 | 定期开展培训教育和技能培训，开展应急处置演练 | 1.正确穿戴劳动保护用品（安全帽、安全鞋、防静电服) 2.配备低温防冻手套、低温服、防护面屏、防护眼镜、便携式可燃气体检测仪、防毒面具 | 1.立即赶到现场查明原因，机组泄压，准备重新启机；2.根据产品温度，调整冷剂负荷；3.提升BOG入口温度；4.若超压，则降低BOG负荷或通过安全阀副线进行放空。 | 公司级、部门级、班组级、岗位管控
21 |  | 冷剂压缩机喘振 | 1.压力波动；2.流量变化；3.零部件损坏； | 泄漏、火灾 爆炸、财产损失、机械伤害、设备损坏 | 3 | 6 | 7 | 126 | C/3级 | 一般风险 | 人身伤害、财产损失、环境影响 | 1.安全阀、紧急切断阀、消防系统 2.视频监控、火焰探测、可燃气体检测 3.防护罩、静电接地 | 1.严格执行《安全操作规程》，严格控制工艺指标； 2.定期检测设备设施、管道及调校安全附件； 3.严格执行《巡回检查制度》及时发现并消除隐患； 4.现场监测、监控系统完好。 | 定期开展培训教育和技能培训，开展应急处置演练 | 1.正确穿戴劳动保护用品（安全帽、安全鞋、防静电服) 2.配备低温防冻手套、低温服、防护面屏、防护眼镜、便携式可燃气体检测仪、防毒面具 | 1.开大J-T阀； 2.开防喘阀； 3.补充液相冷剂； 4.C-301停车，对零部件进行维修或更换； | 公司级、部门级、班组级、岗位管控
22 |  | P-301跳车或无法运行 | 1.设备故障；2超温超压；3.超电流； | 泄漏、火灾 爆炸、财产损失、机械伤害、设备损坏 | 3 | 5 | 7 | 105 | C/3级 | 一般风险 | 人身伤害、财产损失、环境影响 | 1.安全阀、紧急切断阀、消防系统 2.视频监控、火焰探测、可燃气体检测 3.防护罩、静电接地 | 1.严格执行《安全操作规程》，严格控制工艺指标； 2.定期检测设备设施、管道及调校安全附件； 3.严格执行《巡回检查制度》及时发现并消除隐患； 4.现场监测、监控系统完好。 | 定期开展培训教育和技能培训，开展应急处置演练 | 1.正确穿戴劳动保护用品（安全帽、安全鞋、防静电服) 2.配备低温防冻手套、低温服、防护面屏、防护眼镜、便携式可燃气体检测仪、防毒面具 | A如果短时间内可以启动备泵 1. 降低天然气冷剂负荷，减小液相冷剂流量，维持V-303液位； 2.通过导液线控制V-302液位，导至V-401； 3. 提高V-302温度，降低V-303； B备用泵无法及时开启 4.通知门站装置降负荷至50万以下； 5.低负荷运行检修P-301。 | 公司级、部门级、班组级、岗位管控
23 | 生产装置液化单元 | P-302跳车或无法运行 | 1.设备故障；2超温超压；3.超电流； | 泄漏、火灾 爆炸、财产损失、机械伤害、设备损坏 | 3 | 5 | 7 | 105 | C/3级 | 一般风险 | 人身伤害、财产损失、环境影响 | 1.安全阀、紧急切断阀、消防系统 2.视频监控、火焰探测、可燃气体检测 3.防护罩、静电接地 | 1.严格执行《安全操作规程》，严格控制工艺指标； 2.定期检测设备设施、管道及调校安全附件； 3.严格执行《巡回检查制度》及时发现并消除隐患； 4.现场监测、监控系统完好。 | 定期开展培训教育和技能培训，开展应急处置演练 | 1.正确穿戴劳动保护用品（安全帽、安全鞋、防静电服) 2.配备低温防冻手套、低温服、防护面屏、防护眼镜、便携式可燃气体检测仪、防毒面具 | 1.立即启动备用泵；2.通过导液线维持V-303液位；3.若备用泵无法及时启动，系统降量，检修P-302。 | 公司级、部门级、班组级、岗位管控
24 |  | P-304泵体法兰突发泄露 | 1.P-304预冷过程中因温度变化大导致法兰螺栓松动； | 火灾、爆炸、财产损失 | 4 | 5 | 6 | 120 | C/3级 | 一般风险 | 人身伤害、伤亡、财产损失 | 1.视频监控系统、可燃气体检测系统、火焰探测系统； 2.DCS报警系统； | 1.严格执行《安全操作规程》，严格控制工艺指标； 2.定期检测设备设施、管道及调校安全附件； 3.严格执行《巡回检查制度》及时发现并消除隐患； 4.现场监测、监控系统完好。 | 定期开展培训教育和技能培训，开展应急处置演练 | 1.正确穿戴劳动保护用品（安全帽、安全鞋、防静电服) | 1.P-304预冷过程中执行冷紧程序；2.严格控制预冷速率；3.关闭P-304进口手阀，对P-304进行泄压，对泄漏点确认泄漏原因，更换垫片或进行紧固。 | 公司级、部门级、班组级、岗位管控
25 |  | 同等负荷下冷箱两芯偏流 | 1.A/B泵液量有偏差，手阀开度不一致； 2.冷箱冻堵 | 泄漏、火灾 爆炸、财产损失、设备损坏 | 4 | 5 | 6 | 120 | C/3级 | 一般风险 | 人身伤害、伤亡、财产损失 | 1.视频监控系统、可燃气体检测系统、火焰探测系统； 2.DCS报警系统； | 1.严格执行《安全操作规程》，严格控制工艺指标； 2.定期检测设备设施、管道及调校安全附件； 3.严格执行《巡回检查制度》及时发现并消除隐患； 4.现场监测、监控系统完好。 | 定期开展培训教育和技能培训，开展应急处置演练 | 1.正确穿戴劳动保护用品（安全帽、安全鞋、防静电服) | 1.调整调节AB芯J-T阀开度；2.调整AB芯液相进液量；3.停车，对冷箱B通道进行吹扫。 | 公司级、部门级、班组级、岗位管控
26 | LNG储运单元 | LNG泄漏 | 1.管道破裂，缺陷， 2.连接松动 3.垫片，法兰损坏 4.设备故障 | 火灾，爆炸 | 3 | 5 | 6 | 90 | C/3级 | 一般风险 | 人身伤害、财产损失、环境影响 | 1.安全阀、紧急切断阀、消防系统 2.视频监控、火焰探测、可燃气体检测 3.防护罩、静电接地 | 1.严格执行《安全操作规程》，严格控制工艺指标； 2.定期检测设备设施、管道及调校安全附件； 3.严格执行《巡回检查制度》及时发现并消除隐患； 4.现场监测、监控系统完好。 | 定期开展培训教育和技能培训，开展应急处置演练 | 1.正确穿戴劳动保护用品（安全帽、安全鞋、防静电服) 2.配备低温防冻手套、低温服、防护面屏、防护眼镜、便携式可燃气体检测仪、防毒面具 | 1.及时切断泄漏源； 2.更换 垫片，法兰 ； 3.人员及时撤离； 4.泄漏无法及时处置时系统停车； 5.紧急停运蒸汽锅炉和再生气加热炉； 6.及时报告并请求支援。 7.在保证自身安全的前提下及时抢救伤员。 | 公司级、部门级、班组级、岗位管控
27 |  | LNG储罐压力突升 | 1.流程异常，误操作 2.阀门异常动作 3.液体发生翻滚 4.装车站异常泄压 5.BOG压缩机异常，跳机，降负荷 | 泄漏、火灾 爆炸、财产损失、机械伤害、设备损坏 | 3 | 5 | 7 | 105 | C/3级 | 一般风险 | 人身伤害、财产损失、环境影响 | 1.安全阀、紧急切断阀、消防系统 2.视频监控、火焰探测、可燃气体检测 3.防护罩、静电接地 | 1.严格执行《安全操作规程》，严格控制工艺指标； 2.定期检测设备设施、管道及调校安全附件； 3.严格执行《巡回检查制度》及时发现并消除隐患； 4.现场监测、监控系统完好。 | 定期开展培训教育和技能培训，开展应急处置演练 | 1.正确穿戴劳动保护用品（安全帽、安全鞋、防静电服、防护面屏、空呼)； 2配备低温防冻手套、低温服、防护面屏、防护眼镜、便携式可燃气体检测仪、防毒面具 | 1.杜绝误操作 ； 2.装车站停止泄压 ； 3.降低产品温度 ； 4.开启放空阀，必要时开启放空阀副线； 5.及时调整大罐进液方式。 | 公司级、部门级、班组级、岗位管控
28 | 公用工程单元 | 公用工程全部停机 | 1.设备故障； 2.超温超压； 3.超电流； | 泄漏、火灾 爆炸、财产损失、机械伤害、设备损坏 | 3 | 5 | 6 | 90 | C/3级 | 一般风险 | 财产损失 | 1.安全阀、紧急切断阀、消防系统 2.视频监控、火焰探测、可燃气体检测 3.防护罩、静电接地 | 1.严格执行《安全操作规程》，严格控制工艺指标； 2.定期检测设备设施、管道及调校安全附件； 3.严格执行《巡回检查制度》及时发现并消除隐患； 4.现场监测、监控系统完好。 | 定期开展培训教育和技能培训，开展应急处置演练 | 1.正确穿戴劳动保护用品（安全帽、安全鞋、防静电服) | 1.系统紧急停车。 2.查明原因并及时处理和恢复。 3.准备系统重新开车。 | 公司级、部门级、班组级、岗位管控
29 |  | 停氮气 | 1.设备故障 2.管道损坏或泄漏 | 泄漏、火灾 爆炸、财产损失、机械伤害、设备损坏 | 3 | 6 | 2 | 36 | D/4级 | 低风险 | 人身伤害、伤亡、财产损失 | 1.安全阀、紧急切断阀、消防系统 2.视频监控、火焰探测、可燃气体检测 4.防护罩、静电接地 | 1.严格执行《安全操作规程》，严格控制工艺指标； 2.定期检测设备设施、管道及调校安全附件； 3.严格执行《巡回检查制度》及时发现并消除隐患； 5.现场监测、监控系统完好。 | 定期开展培训教育和技能培训，开展应急处置演练 | 2.正确穿戴劳动保护用品（安全帽、安全鞋、防静电服) | 1.立即至现场检查跳车原因，投用液氮气相或液相，维持氮气管网压力；2.通知检修对管道泄漏或损坏处进行处置。 | 公司级、部门级、班组级、岗位管控
30 |  | 停空压机 | 1.设备故障； 2.超温超压 3.超电流； 4.机组检修 | 财产损失、机械伤害、设备损坏 | 3 | 5 | 3 | 45 | D/4级 | 低风险 | 人身伤害、伤亡、财产损失 | 1.安全阀、紧急切断阀、消防系统 2.视频监控、火焰探测、可燃气体检测 5.防护罩、静电接地 | 1.严格执行《安全操作规程》，严格控制工艺指标； 2.定期检测设备设施、管道及调校安全附件； 3.严格执行《巡回检查制度》及时发现并消除隐患； 6.现场监测、监控系统完好。 | 定期开展培训教育和技能培训，开展应急处置演练 | 3.正确穿戴劳动保护用品（安全帽、安全鞋、防静电服) | 1.立即到现场检查跳车原因，启备用机组； 2.调整油冷与空冷冷却水进水开度； 3.联系电气专业检查并处置，启动备用机组； 4.一台空压机检修时，启动备用机组。 | 公司级、部门级、班组级、岗位管控
31 |  | 停循环水 | 1.设备故障 2.管道损坏或泄漏 3.机组检修 | 触电、物体打击、设备损坏、机械伤害 | 4 | 5 | 3 | 60 | D/4级 | 低风险 | 人身伤害、伤亡、财产损失 | 1.安全阀、紧急切断装置、消防系统。 2.视频监控系统、可燃气体检测系统、火焰探测系统； 3.防护罩、静电接地； 4.DCS报警系统 | 1.严格执行《安全操作规程》，严格控制工艺指标； 2.定期检测设备设施、管道及调校安全附件； 3.严格执行《巡回检查制度》及时发现并消除隐患； 4.现场监测、监控系统完好。 | 定期开展培训教育和技能培训，开展应急处置演练 | 1.正确穿戴劳动保护用品（安全帽、安全鞋、防静电服) | 1.若其中一台循环水泵跳车，迅速派人启动备用泵； 2.若管道泄漏，则通知检修及时处置； 3.当其中一台循环水泵检修时，启动备用泵。 4.当循环水泵全部跳车时，系统紧急停车。
32 | 公用工程单元 | 停生产水 | 1.设备故障 2.管道损坏或泄漏 3.机组检修 | 触电、物体打击、设备损坏、机械伤害 | 3 | 3 | 4 | 36 | D/4级 | 低风险 | 人身伤害、伤亡、财产损失 | 1.安全阀、紧急切断装置、消防系统。 2.视频监控系统、可燃气体检测系统、火焰探测系统； 3.防护罩、静电接地； 4.DCS报警系统 | 1.严格执行《安全操作规程》，严格控制工艺指标； 2.定期检测设备设施、管道及调校安全附件； 3.严格执行《巡回检查制度》及时发现并消除隐患； 4.现场监测、监控系统完好。 | 定期开展培训教育和技能培训，开展应急处置演练 | 1.正确穿戴劳动保护用品（安全帽、安全鞋、防静电服) | 1.现场查找生产水泵跳车原因并联系相关专业处置； 2.关注循环水池，利用消防水补充循环水； 3.脱盐水系统暂停运行；4.相关专业处理后，及时启动生产水泵。 | 公司级、部门级、班组级、岗位管控
33 |  | 停冷冻水 | 1.设备故障 2.管道损坏或泄漏 3.机组检修 | 触电、物体打击、设备损坏、机械伤害 | 3 | 5 | 3 | 45 | D/4级 | 低风险 | 人身伤害、伤亡、财产损失 | 1.安全阀、紧急切断装置、消防系统。 2.视频监控系统、可燃气体检测系统、火焰探测系统； 3.防护罩、静电接地； 5.DCS报警系统 | 1.严格执行《安全操作规程》，严格控制工艺指标； 2.定期检测设备设施、管道及调校安全附件； 3.严格执行《巡回检查制度》及时发现并消除隐患； 4.现场监测、监控系统完好。 | 定期开展培训教育和技能培训，开展应急处置演练 | 1.正确穿戴劳动保护用品（安全帽、安全鞋、防静电服) | 1.派人至现场确认停车原因； 2.降天然气处理量； 3.增加冷剂循环量。 | 公司级、部门级、班组级、岗位管控
34 | 设备故障类 | UPS故障 | 1.元器件损坏 2.失电 | 设备损坏 | 0.5 | 6 | 15 | 45 | D/4级 | 低风险 | 人身伤害、财产损失、环境影响 | 1.视频监控系统、可燃气体检测系统、火焰探测系统。2.利用用电高峰充电；3.减少深度放电；4.定期检查；5.重新浮充；6.保证电源正常工作环境温度 | 1.严格执行《安全操作规程》，严格控制工艺指标； 2.定期检测设备设施、管道及调校安全附件； 3.严格执行《巡回检查制度》及时发现并消除隐患； 4.现场监测、监控系统完好。 | 1.定期开展培训教育和技能培训 2.开展应急处置演练 | 1.正确穿戴劳动保护用品（安全帽、安全鞋、防静电服)； 2.配备便携式可燃气体检测仪。 | 1.通知电气人员检查； 2.及时报告并请求支援。 | 部门级、班组级、岗位管控
35 |  | DCS故障 | 1.仪表故障，线路异常 2.逻辑错误 | 泄漏、火灾 爆炸、财产损失、机械伤害、设备损坏 | 3 | 5 | 6 | 90 | C/3级 | 一般风险 | 人身伤害、伤亡、财产损失 | 1.抗信号干扰；2.系统备份 | 1.严格执行《安全操作规程》，严格控制工艺指标； 2.定期检测设备设施、管道及调校安全附件； 3.严格执行《巡回检查制度》及时发现并消除隐患； 4.现场监测、监控系统完好。 | 定期开展培训教育和技能培训，开展应急处置演练 | 1.正确穿戴劳动保护用品（安全帽、安全鞋、防静电服) | 1.派人现场确认机泵运行状态；2.派人到PCL柜监护各项工艺参数；3.联系仪表处理。 | 公司级、部门级、班组级、岗位管控
36 |  | 系统崩溃 | 1.内存耗尽 2.软件中病毒 3.输入设备损坏 | 泄漏、火灾 爆炸、财产损失、机械伤害、设备损坏 | 3 | 5 | 7 | 105 | C/3级 | 一般风险 | 人身伤害、伤亡、财产损失 | 系统备份 | 1.严格执行《安全操作规程》，严格控制工艺指标； 2.定期检测设备设施、管道及调校安全附件； 3.严格执行《巡回检查制度》及时发现并消除隐患； 4.现场监测、监控系统完好。 | 定期开展培训教育和技能培训，开展应急处置演练 | 1.正确穿戴劳动保护用品（安全帽、安全鞋、防静电服) | 1.派人现场确认机泵运行状态；2.派人到PCL柜监护各项工艺参数；3.联系仪表处理。 | 公司级、部门级、班组级、岗位管控
37 | 其它 | 气相色谱室可燃气体聚集 | 载气泄漏积累 | 泄漏、火灾 爆炸、财产损失、设备损坏 | 4 | 5 | 6 | 120 | C/3级 | 一般风险 | 人身伤害、伤亡、财产损失 | 1.视频监控系统、可燃气体检测系统、火焰探测系统； 2.DCS报警系统； | 1.严格执行《安全操作规程》，严格控制工艺指标； 2.定期检测设备设施、管道及调校安全附件； 3.严格执行《巡回检查制度》及时发现并消除隐患； 4.现场监测、监控系统完好。 | 定期开展培训教育和技能培训，开展应急处置演练 | 1.正确穿戴劳动保护用品（安全帽、安全鞋、防静电服) | 定期对各类载气管检漏并保持室内通风。 | 公司级、部门级、班组级、岗位管控
工艺三班异常工况安全风险辨识人员： 日期：