## Sheet1
阆中双瑞能源有限公司生产运行部（工艺一班）
异常工况安全风险辨识表
序号 | 装置或场所 | 主要异常工况 | 引发异常工况可能的原因 | 主要危害 | 风险分析及评价 | [5 empty] | 事故后果 | 管控措施 |  |  |  |  | 管控级别
[5 empty] | 可能性L | 暴露频繁程度E | 后果严重性C | 危险性D | 安全风险等级 |  |  | 工程技术措施 | 管理措施 | 培训教育措施 | 个体防护措施 | 应急措施
1 | 生产装置净化单元 | 天然气泄漏 | 1、压力容器/管道失效。 2、密封点失效。 | 火灾、爆炸、其他伤害等 | 3 | 1 | 40 | 120 | C/3级 | 一般风险 | 人身伤害、财产损失、环境影响 | 1、安全阀、紧急切断装置、干粉灭火器。 2、视频监控系统、可燃气体检测系统、火焰探测系统。 | 1.严格执行《安全操作规程》，严格控制工艺指标； 2.定期检测设备设施、管道及调校安全附件； 3.严格执行《巡回检查制度》及时发现并消除隐患； 4.现场监测、监控系统完好。 | 定期开展培训教育和技能培训 | 1、正确穿戴劳动保护用品（安全帽、安全鞋、防静电服)； 2、配备便携式可燃气体检测仪。 | 1、及时切断泄漏源； 2、人员及时撤离； 3、泄漏无法及时处置时系统停车； 4、紧急停运蒸汽锅炉和再生气加热炉； 5.及时报告并请求支援。 6.在保证自身安全的前提下及时抢救伤员。 | 公司级、部门级、班组级、岗位管控
2 |  | 原料气压缩机停车 | 1.信号丢失/显示异常 2.晃电，高温联锁 3.机械故障 | 停机，设备故障，短路火灾 | 3 | 6 | 7 | 126 | C/3级 | 一般风险 | 设备损坏，财产损失 | 1、高位油箱保护。 2、视频监控系统、可燃气体检测系统、火焰探测系统。 3、防踹振保护。 4、机组自动，半自动控制模式。 | 1.严格执行《安全操作规程》，严格控制工艺指标； 2.定期检测设备设施、管道及调校安全附件； 3.现场监测、监控系统完好。 | 1、定期开展培训教育和技能培训 2、开展停机处置演练 | 1、正确穿戴劳动保护用品（安全帽、安全鞋、防静电服)； 2、配备便携式可燃气体检测仪。 | 1、打开原料气压缩机旁路手阀； 2、检查并停运H-201，关闭再生气流量调节阀； 3、开冷剂压缩机防喘阀，导气到V-401，降低冷剂循环量，控制冷箱温度； 4、调整胺液循环量，手动控制T-101、V-102液位，保持胺系统稳定； 5、及时报告并请求支援 6、查明停机原因及时排除，重启。 | 部门级、班组级、岗位管控
3 |  | 胺液泄漏 | 1.阀门，管道穿孔， 2.螺杆松动 3.垫片损坏 | 胺液损失，环境污染 | 3 | 6 | 2 | 36 | D/4级 | 低风险 | 胺系统发泡，二氧化碳超标 | 1、安全阀、紧急切断装置、干粉灭火器。 2、视频监控系统、可燃气体检测系统、火焰探测系统。 | 1.严格执行《安全操作规程》，严格控制工艺指标； 2.定期检测设备设施、管道及调校安全附件； 3.现场监测、监控系统完好。 | 定期开展培训教育和技能培训 | 1、正确穿戴劳动保护用品（安全帽、安全鞋、防静电服、防护面屏、空呼)； | 1、及时切断泄漏源； 2、人员及时撤离； 3、泄漏无法及时处置时系统停车； 4、紧急停运胺系统运行泵，蒸汽锅炉和再生气加热炉； 5、及时报告并请求支援。 6、在保证自身安全的前提下及时抢救伤员。 | 部门级、班组级、岗位管控
4 |  | 胺循环泵异常跳车 | 1.胺增压泵跳车、液位低联锁 2.晃电，断电 3.设备故障，轴承抱死 | 腐蚀、中毒、物料损失、其他伤害等 | 3 | 6 | 7 | 126 | C/3级 | 一般风险 | 人身伤害、财产损失、环境影响 | 1、安全阀、备用泵。 2、电气信号报警 3、DCS，SIS报警系统 | 1.严格执行《安全操作规程》，严格控制工艺指标； 2.定期检测设备设施、管道及调校安全附件； 3.现场监测、监控系统完好。 4.防雷电，静电接好，电阻合规。 | 定期开展培训教育和技能培训 | 1、正确穿戴劳动保护用品（安全帽、安全鞋、防静电服、防护面屏、空呼)； | 1、及时启动备用泵； 2、切断在用泵流程并断电； 3、备用泵无法启动时系统降负荷停车 4、及时报告并请求支援 | 部门级、班组级、岗位管控
5 |  | 胺液发泡 | 1.胺液降解、再生不合格 2.二氧化碳超标 3.胺液与天然气温度、流量不匹配 | 二氧化碳吸收能力下降、胺系统液位波动、其他伤害等 | 1 | 6 | 7 | 42 | D/4级 | 低风险 | 人身伤害、财产损失、环境影响 | 1、液位高低线报警提示。 2、DCS，SIS报警系统 | 1.严格执行《安全操作规程》，严格控制工艺指标； 2.定期检测设备设施、管道及调校安全附件； 3.现场监测、监控系统完好。 | 定期开展培训教育和技能培训 | 1、正确穿戴劳动保护用品（安全帽、安全鞋、防静电服、防护面屏、空呼)； | 1、调整胺液循环量和温度； 2、提高胺液再生温度； 3、调整胺液浓度，补充纯胺液； 4、及时报告并请求支援 5、无法处置时系统停车 | 部门级、班组级、岗位管控
6 |  | H101异常停机 | 1.燃气异常、压力不够，气质变化 、含液带水 2.设备故障、检火线中断。 3.仪表故障 | 胺液无法再生、火灾、爆炸、其他伤害等 | 3 | 6 | 7 | 126 | C/3级 | 一般风险 | 人身伤害、财产损失、环境影响 | 1、安全阀、干粉灭火器。 2、视频监控系统、可燃气体检测系统、火焰探测系统。 3、DCS，SIS报警系统 | 1.严格执行《安全操作规程》，严格控制工艺指标； 2.定期检测设备设施、管道及调校安全附件； 3.现场监测、监控系统完好。 | 定期开展培训教育和技能培训 | 1、正确穿戴劳动保护用品（安全帽、安全鞋、防静电服、防护面屏、空呼)； | 1、检查停机原因，并立即处理维修； 2、降低系统负荷 3、及时报告并请求支援 4、无法处置时及时停车 | 部门级、班组级、岗位管控
7 |  | H-201无法运行 | 1.燃气异常、压力不够，气质变化 、含液带水 2.设备故障、检火线中断，不点火。 3.仪表故障 | 分子筛无法再生，系统水含量超标，设备损坏，系统冻堵停车 | 3 | 10 | 7 | 210 | B/2级 | 较大风险 | 财产损失、环境影响 | 1、DCS，SIS报警系统； 2、在线色谱仪分析报警. 3、现场PLC报警。 | 1.严格执行《安全操作规程》，严格控制工艺指标； 2.定期检测设备设施、管道及调校安全附件； 4.现场监测、监控系统完好。 | 定期开展培训教育和技能培训 | 1、正确穿戴劳动保护用品（安全帽、安全鞋、防静电服、防护手套)； | 1、检查停机原因，并立即处理排除； 2、降低系统负荷 3、及时报告并请求支援 4、无法处置时及时停车 | 公司级、部门级、班组级、岗位管控
8 |  | 水含量超标 | 1.分子失效、再生不合格 2.负荷太大 3设备故障，换热器刺漏，胺液发泡带液 4.仪表异常 | 冷箱A/B通道冰堵 | 3 | 3 | 7 | 63 | D/4级 | 低风险 | 财产损失、能耗增加，环境影响 | 1.在线色谱仪分析，人工检测； 2、分析人员移动设备检测。 3、DCS报警系统； | 1.严格执行《安全操作规程》，严格控制工艺指标； 2.定期对天然气进行水含量检测； 3.严格执行《巡回检查制度》及时发现并消除隐患； 4.现场监测、监控系统完好。 | 定期开展培训教育和技能培训 | 1、正确穿戴劳动保护用品（安全帽、安全鞋、防静电服、防护手套)； | 1、严格按照分子筛规定时间操作及时切换分子筛； 2、提高分子筛再生温度； 3、系统降量，停止进入下游保护冷箱，或停车更换分子筛； 4、严格按照冷却要求操作； 5、MDEA加消泡剂，并通过排凝阀排除多余液体 | 公司级、部门级、班组级、岗位管控
9 |  | 二氧化碳含量超标 | 1.天然气组分变化， 2.胺液降解 3.仪表故障 | 冷箱A/B通道冰堵 | 3 | 3 | 7 | 63 | D/4级 | 低风险 | 财产损失、你能耗增加，环境影响 | 1.200区二氧化碳在线分析， 2、人工检测； 3、DCS报警系统； | 1.严格执行《安全操作规程》，严格控制工艺指标； 2.定期对天然气进行二氧化碳含量检测； 3.严格执行《巡回检查制度》及时发现并消除隐患； 4.现场监测、监控系统完好。 | 定期开展培训教育和技能培训 | 1、正确穿戴劳动保护用品（安全帽、安全鞋、防静电服、防护面屏、空呼)； | 1、降低装置负荷； 2、提升胺液循环量，补充新胺液； 3、降低T-102操作压力; 4、提升H-101目标压力； | 公司级、部门级、班组级、岗位管控
10 |  | 原料气严重带粉尘 | 1.设备故障、过滤网精度不够、滤网损坏 2.上游气质差粉尘严重超标 3.过滤网损坏失效。 | 1.计量撬过滤器堵塞，压差升高； 2.V-101过滤器堵塞，压差升高； 3.V-109过滤器堵塞，压差升高； 4.冷箱A/B通道堵塞； | 3 | 6 | 7 | 126 | C/3级 | 一般风险 | 财产损失、设备损坏 | 1.DCS，SIS报警系统； 2、现场各仪表，压力表，压差表。 | 1.严格执行《安全操作规程》，严格控制工艺指标； 2.严格执行《巡回检查制度》及时发现并消除隐患； 3.现场监测、监控系统完好。 | 定期开展培训教育和技能培训 | 1、正确穿戴劳动保护用品（安全帽、安全鞋、防静电服、防护面屏、空呼)； 2、配备便携式可燃气体检测仪。 | 1、及时切换计量撬，更换滤芯； 2、降低系统负荷 3、及时报告并请求支援 4、无法处置时及时停车 | 公司级、部门级、班组级、岗位管控
11 |  | 原料气压缩机喘振 | 1.设备故障，阀门异常，开度不够 2.入口流量与出口压力不匹配 3.气源中断 | 1.喘振造成机器振动强烈时损坏密封，会使动静部位撞击、损坏。进一步加剧振动，还会使轴承，特别是止推轴承损坏，严重时损坏整台机器； 2.压缩机联锁停机，压缩机故障； 3.装置停车 | 3 | 3 | 7 | 63 | C/3级 | 低风险 | 人身伤害、财产损失、环境影响 | 1.DCS，SIS报警系统； 2、各仪表，压力表，温度表，振动检测值。 | 1.严格执行《安全操作规程》，严格控制工艺指标； 2.严格执行《巡回检查制度》及时发现并消除隐患； 3.现场监测、监控系统完好。 | 定期开展培训教育和技能培训 | 1、正确穿戴劳动保护用品（安全帽、安全鞋、防静电服、防护面屏、空呼)； 2、配备便携式可燃气体检测仪。 | 1、控制管网压力（或压比）和压缩机出口压力相适应，使其不高出该转速下的喘振点； 2、根据踹振线，及时开启防踹振阀。 | 公司级、部门级、班组级、岗位管控
12 |  | V101压差高报 | 1.过滤器堵塞 2.组分粉尘重 | 1.压降增加， 2.过滤器 | 3 | 3 | 7 | 63 | D/4级 | 低风险 | 压缩机损坏，财产损失 | 1.DCS报警系统； 2、现场各仪表，压力表，压差表。 | 1.严格执行《安全操作规程》，严格控制工艺指标； | 定期开展培训教育和技能培训 | 1、正确穿戴劳动保护用品（安全帽、安全鞋、防静电服) | 1、及时切换计量撬，更换滤芯； 2、降低系统负荷。 3、投副线及时更换滤芯。
13 | 生产装置液化单元 | 天然气、冷剂、LNG泄漏 | 1.阀门、管道泄漏，密封失效 | 泄漏、火灾 爆炸、财产损失、机械伤害、设备损坏 | 3 | 6 | 7 | 126 | C/3级 | 一般风险 | 人身伤害、财产损失、环境影响 | 1、安全阀、紧急切断阀、消防系统； 2、视频监控、火焰探测、可燃气体检测 3、防护罩、静电接地。 | 1.严格执行《安全操作规程》，严格控制工艺指标； 2.定期检测设备设施、管道及调校安全附件； 3.严格执行《巡回检查制度》及时发现并消除隐患； 4.现场监测、监控系统完好。 | 定期开展培训教育和技能培训，开展应急处置演练 | 1、正确穿戴劳动保护用品（安全帽、安全鞋、防静电服) 2、配备低温防冻手套、低温服、防护面屏、防护眼镜、便携式可燃气体检测仪、防毒面具 | 1、切断泄漏源； 2、控制火源。 3、人员疏散； 4、屏蔽隔离； 5、现场急救； 6、及时回收； 7、启动雨淋系统覆盖 | 公司级、部门级、班组级、岗位管控
14 |  | 冷剂压缩机异常停车 | 1.晃电； 2.设备故障； 3.超温、超压等原因引起联锁停车 | 泄漏、火灾 爆炸、财产损失、机械伤害、设备损坏 | 3 | 1 | 7 | 21 | D/4级 | 低风险 | 人身伤害、财产损失、环境影响 | 1、安全阀、紧急切断阀、消防系统 2、视频监控、火焰探测、可燃气体检测 3、防护罩、静电接地。 4、高位油系统，防踹振阀保护。 | 1.严格执行《安全操作规程》，严格控制工艺指标； 2.定期检测设备设施、管道及调校安全附件； 3.严格执行《巡回检查制度》及时发现并消除隐患； 4.现场监测、监控系统完好。 | 定期开展培训教育和技能培训，开展应急处置演练 | 1、正确穿戴劳动保护用品（安全帽、安全鞋、防静电服) 2、配备低温防冻手套、低温服、防护面屏、防护眼镜、便携式可燃气体检测仪、防毒面具 | 1、回收及放空冷剂； 2、切断原料气进冷箱； 3、设备断电并切换到停止状态，防止设备自行运转； 4、查明原因，及时排除，重启。 | 公司级、部门级、班组级、岗位管控
15 |  | 冷箱B通道冻堵 | 1.水、二氧化碳含量超标； 2.重烃含量超标 | 冷箱温度异常 | 3 | 3 | 7 | 63 | D/4级 | 低风险 | 装置停车 | 1、原料气组分分析 2、水、二氧化碳含量分析； 3、现场各仪表，压力表，压差表。 4、现场预制导淋。 | 1.严格执行《安全操作规程》，严格控制工艺指标； 2.定期检测设备设施、管道及调校安全附件； 3.严格执行《巡回检查制度》及时发现并消除隐患； | 定期开展培训教育和技能培训，开展应急处置演练 | 1、正确穿戴劳动保护用品（安全帽、安全鞋、防静电服) 2、配备低温防冻手套、低温服、防护面屏、防护眼镜、便携式可燃气体检测仪、防毒面具 | 1、组分异常及时调整负荷； 2、加大胺液循环量； 3、确保胺液再生效果； 4、确保脱水塔吸附及再生效果，严格控制工艺指标。 | 公司级、部门级、班组级、岗位管控
16 |  | 冷箱冷剂通道冻堵 | 1.冷剂质量不合理； 2.冷剂系统存在内漏； | 冷箱温度异常、天然气液化效率降低 | 3 | 3 | 7 | 63 | D/4级 | 低风险 | 装置停车、冷剂放空 | 1、冷剂组分分析； 2、分析人员移动设备； 3、现场各仪表，压力表，压差表。 4、现场预制导淋取样检测。 | 1.严格执行《安全操作规程》，严格控制工艺指标； 2.定期检测设备设施、管道及调校安全附件； 3.严格执行《巡回检查制度》及时发现并消除隐患； | 定期开展培训教育和技能培训，开展应急处置演练 | 1、正确穿戴劳动保护用品（安全帽、安全鞋、防静电服) 2、配备低温防冻手套、低温服、防护面屏、防护眼镜、便携式可燃气体检测仪、防毒面具 | 1、及时调整系统负荷； 2、系统查漏； 3、停车，置换、吹扫冷剂系统； 4、冷剂更换； | 公司级、部门级、班组级、岗位管控
17 |  | 乙烯安全阀异常启跳 | 1.储罐超压； 2.安全阀故障 | 乙烯泄漏 | 3 | 3 | 7 | 63 | D/4级 | 低风险 | 人身伤害、财产损失、环境影响 | 1、双安全阀、紧急切断装置、干粉、喷淋系统； 2、视频监控系统、可燃气体检测系统、火焰探测系统。 3、火炬系统。 | 1.严格执行《安全操作规程》，严格控制工艺指标； 2.定期检测设备设施、管道及调校安全附件； 3.严格执行《巡回检查制度》及时发现并消除隐患； 4.现场监测、监控系统完好。 | 定期开展培训教育和技能培训，开展应急处置演练 | 1、正确穿戴劳动保护用品（安全帽、安全鞋、防静电服) 2、配备低温防冻手套、低温服、防护面屏、防护眼镜、便携式可燃气体检测仪、防毒面具 | 1、切断泄漏源，能否启动备用安全阀； 2、及时泄压，屏蔽隔离； 3、现场急救；雨幕稀释 | 公司级、部门级、班组级、岗位管控
18 |  | BOG压缩机异常停车 | 1.晃电； 2.设备故障； 3.超温、超压等原因引起联锁停车 | 泄漏、火灾 爆炸、财产损失、机械伤害、设备损坏 | 3 | 3 | 7 | 63 | D/4级 | 低风险 | 人身伤害、财产损失、环境影响 | 1、安全阀、紧急切断阀、消防系统 2、视频监控、火焰探测、可燃气体检测 3、防护罩、静电接地。 4、大罐泄压系统，火炬系统。 | 1.严格执行《安全操作规程》，严格控制工艺指标； 2.定期检测设备设施、管道及调校安全附件； 3.严格执行《巡回检查制度》及时发现并消除隐患； 4.现场监测、监控系统完好。 | 定期开展培训教育和技能培训，开展应急处置演练 | 1、正确穿戴劳动保护用品（安全帽、安全鞋、防静电服) 2、配备低温防冻手套、低温服、防护面屏、防护眼镜、便携式可燃气体检测仪、防毒面具 | 1、查明原因及时排除重启； 3、机组及时泄压，停止装车站泄压，预冷； 4、现场抢修； 5、大罐及时点火炬放空； 6、现场严格控制火源。 | 公司级、部门级、班组级、岗位管控
19 |  | 冷剂压缩机喘振 | 1.压力波动； 2.流量变化； 3.零部件损坏； | 泄漏、火灾 爆炸、财产损失、机械伤害、设备损坏 | 3 | 1 | 7 | 21 | D/4级 | 低风险 | 人身伤害、财产损失、环境影响 | 1、防踹振自动打开系统， 2、高位油系统； 3、PLC报警系统 | 1.严格执行《安全操作规程》，严格控制工艺指标； 2.定期检测设备设施、管道及调校安全附件； 3.严格执行《巡回检查制度》及时发现并消除隐患； 4.现场监测、监控系统完好。 | 定期开展培训教育和技能培训，开展应急处置演练 | 1、正确穿戴劳动保护用品（安全帽、安全鞋、防静电服) 2、配备低温防冻手套、低温服、防护面屏、防护眼镜、便携式可燃气体检测仪、防毒面具 | 1、开大J-T阀； 2、开防喘阀； 3、补充液相冷剂； | 公司级、部门级、班组级、岗位管控
20 |  | 段间冷剂泵跳车或无法运行 | 1.设备故障； 2超温超压； 3.超电流； | 泄漏、火灾 爆炸、财产损失、机械伤害、设备损坏 | 3 | 3 | 7 | 63 | D/4级 | 低风险 | 人身伤害、财产损失、环境影响 | 1、安全阀、紧急切断阀、消防系统 2、视频监控、火焰探测、可燃气体检测 3、防护罩、静电接地 | 1.严格执行《安全操作规程》，严格控制工艺指标； 2.定期检测设备设施、管道及调校安全附件； 3.严格执行《巡回检查制度》及时发现并消除隐患； 4.现场监测、监控系统完好。 | 定期开展培训教育和技能培训，开展应急处置演练 | 1、正确穿戴劳动保护用品（安全帽、安全鞋、防静电服) 2、配备低温防冻手套、低温服、防护面屏、防护眼镜、便携式可燃气体检测仪、防毒面具 | 1、切换备用泵； 2、系统全回流或停车处理 | 公司级、部门级、班组级、岗位管控
21 |  | 冷剂泵跳车或无法运行 | 1.设备故障； 2超温超压； 3.超电流； | 泄漏、火灾 爆炸、财产损失、机械伤害、设备损坏 | 3 | 3 | 7 | 63 | D/4级 | 低风险 | 人身伤害、财产损失、环境影响 | 1、安全阀、备用泵； 2、视频监控、火焰探测、可燃气体检测 3、防护罩、静电接地 | 1.严格执行《安全操作规程》，严格控制工艺指标； 2.定期检测设备设施、管道及调校安全附件； 3.严格执行《巡回检查制度》及时发现并消除隐患； 4.现场监测、监控系统完好。 | 定期开展培训教育和技能培训，开展应急处置演练 | 1、正确穿戴劳动保护用品（安全帽、安全鞋、防静电服) 2、配备低温防冻手套、低温服、防护面屏、防护眼镜、便携式可燃气体检测仪、防毒面具 | 1、切换备用泵； 2、系统全回流或停车处理 | 公司级、部门级、班组级、岗位管控
22 |  | 密封气泄漏 | 1.设备故障 2.管道损坏或泄漏； 3、密封气流量，压力不匹配 | 泄漏、火灾 爆炸、财产损失 | 3 | 3 | 2 | 18 | D/4级 | 低风险 | 人身伤害、财产损失、环境影响 | 1、现场仪表，流量计，压力表； 2、视频监控、火焰探测、可燃气体检测 3、防护罩、静电接地 | 1.严格执行《安全操作规程》，严格控制工艺指标； 2.定期检测设备设施、管道及调校安全附件； 3.严格执行《巡回检查制度》及时发现并消除隐患； 4.现场监测、监控系统完好。 | 定期开展培训教育和技能培训，开展应急处置演练 | 1、正确穿戴劳动保护用品（安全帽、安全鞋、防静电服) 2、配备低温防冻手套、低温服、防护面屏、防护眼镜、便携式可燃气体检测仪、防毒面具 | 1、切换备用泵； 2、检修，调整 | 部门级、班组级、岗位管控
23 | LNG储运单元 | LNG泄漏 | 1.管道破裂，缺陷， 2.连接松动 3.垫片，法兰损坏 4.设备故障 | 泄漏、火灾 爆炸、财产损失、机械伤害、设备损坏 | 3 | 3 | 15 | 135 | C/3级 | 一般风险 | 人身伤害、财产损失、环境影响 | 1、安全阀、紧急切断阀、消防系统； 2、视频监控、火焰探测、可燃气体检测； 3、DCS，SIS报警系统 | 1.严格执行《安全操作规程》，严格控制工艺指标； 2.定期检测设备设施、管道及调校安全附件； 3.严格执行《巡回检查制度》及时发现并消除隐患； 4.现场监测、监控系统完好。 | 定期开展培训教育和技能培训，开展应急处置演练 | 1、正确穿戴劳动保护用品（安全帽、安全鞋、防静电服) 2、配备低温防冻手套、低温服、防护面屏、防护眼镜、便携式可燃气体检测仪、防毒面具 | 1、切断泄漏源，控制火源； 2、人员疏散； 3、屏蔽隔离； 4、现场急救； 5、启动消防系统，稀释，保护； | 公司级、部门级、班组级、岗位管控
24 |  | LNG储罐压力突升 | 1.流程异常，误操作 2.阀门异常动作 3.液体发生翻滚 4.装车站异常泄压 5.BOG压缩机异常，跳机，降负荷 | 泄漏、火灾 爆炸、财产损失、机械伤害、设备损坏 | 3 | 1 | 40 | 120 | C/3级 | 一般风险 |  | 1、安全阀、紧急切断阀、消防系统，火炬系统 2、视频监控、火焰探测、可燃气体检测 3、防护罩、静电接地 4、DCS系统，SIS系统 5.自动和手动阀门泄压系统。 | 1.严格执行《安全操作规程》，严格控制工艺指标； 2.定期检测设备设施、管道及调校安全附件； 3.严格执行《巡回检查制度》及时发现并消除隐患； 4.现场监测、监控系统完好。 | 定期开展培训教育和技能培训，开展应急处置演练 | 1、正确穿戴劳动保护用品（安全帽、安全鞋、防静电服) 2、配备低温防冻手套、低温服、防护面屏、防护眼镜、便携式可燃气体检测仪、防毒面具 | 1、紧急泄压； 2、装车停止泄压，预冷，加速充装； 3、降低负荷，降低产品温度； 4、增加BOG负荷； 5、控制火源 | 公司级、部门级、班组级、岗位管控
25 |  | 泄漏点火灾 | 1.泄漏遇火 2.检修起火 3.高速冲刷起火 | 火灾，爆炸，设备损坏 | 3 | 0.5 | 100 | 150 | C/3级 | 一般风险 | 设备损害，财产损失，人身伤害 | 1、安全阀、紧急切断阀、消防喷淋系统，干粉灭火系统 2、视频监控、火焰探测、可燃气体检测 3、防护罩、静电接地 4、DCS系统，SIS系统； 5、消防控制室联动系统 | 1.严格执行《安全操作规程》，严格控制工艺指标； 2.定期检测设备设施、管道及调校安全附件； 3.严格执行《巡回检查制度》及时发现并消除隐患； 4.现场监测、监控系统完好。 | 定期开展培训教育和技能培训，开展应急处置演练 | 1、正确穿戴劳动保护用品（安全帽、安全鞋、防静电服) 2、配备低温防冻手套、低温服、防护面屏、防护眼镜、便携式可燃气体检测仪、防毒面具，隔热服。 | 1、切断泄漏源； 2、人员疏散； 3、屏蔽隔离； 4、现场急救，上报； 5、及时回收，转移可燃物； 6、控制火源及控制周围降温保护； 7、灭火，消防喷淋稀释； 8、及时拨打119，110报警救援。 | 公司级、部门级、班组级、岗位管控
26 | 公用工程单元 | 公用工程全部停机 | 1.设备故障； 2.超温超压； 3.超电流； | 泄漏、火灾 爆炸、财产损失、机械伤害、设备损坏 | 3 | 3 | 2 | 18 | D/4级 | 低风险 | 人身伤害、财产损失、环境影响，装置停车 | 1、安全阀、应急发电机； 2、视频监控、火焰探测、可燃气体检测 3、防护罩、静电接地 | 1.严格执行《安全操作规程》，严格控制工艺指标； 2.定期检测设备设施、管道及调校安全附件； 3.严格执行《巡回检查制度》及时发现并消除隐患； 4.现场监测、监控系统完好。 | 定期开展培训教育和技能培训，开展应急处置演练 | 1、正确穿戴劳动保护用品（安全帽、安全鞋、防静电服) 2、配备低温防冻手套、防护面屏、防护眼镜等 | 1、查明原因，及时排除重启； 2、现场抢修； 3、系统降量停车； 4、投用液氮，导通盲板补充仪表风。 | 公司级、部门级、班组级、岗位管控
27 |  | 停氮气 | 1.设备故障 2.管道损坏或泄漏 | 泄漏、火灾 爆炸、财产损失、机械伤害、设备损坏 | 3 | 6 | 1 | 18 | D/4级 | 低风险 | 人身伤害、财产损失、环境影响，装置停车 | 1、液氮系统，液氮气相，液相系统。 2、临时液氮槽车系统 | 1.严格执行《安全操作规程》，严格控制工艺指标； 2.定期检测设备设施、管道及调校安全附件； 3.严格执行《巡回检查制度》及时发现并消除隐患； 4.现场监测、监控系统完好。 | 定期开展培训教育和技能培训，开展应急处置演练 | 1、正确穿戴劳动保护用品（安全帽、安全鞋、防静电服) | 1、切断现场置换吹扫用氮气； 2、投用液氮； 3、现场查明原因重启； | 部门级、班组级、岗位管控
28 |  | 停空气 | 1.设备故障； 2.超温超压 3.超电流； 4.机组检修 | 财产损失、机械伤害、设备损坏 | 3 | 3 | 1 | 9 | D/4级 | 低风险 | 人身伤害、财产损失、环境影响 | 1、液氮系统； 2、液氮补充仪表风系统。 | 1.严格执行《安全操作规程》，严格控制工艺指标； 2.定期检测设备设施、管道及调校安全附件； 3.严格执行《巡回检查制度》及时发现并消除隐患； 4.现场监测、监控系统完好。 | 定期开展培训教育和技能培训，开展应急处置演练 | 1、正确穿戴劳动保护用品（安全帽、安全鞋、防静电服) | 1、启动班组应急预案 ； 2、切换备用机。 3、投用液氮，用液氮补充仪表风确保仪表风正常。 | 部门级、班组级、岗位管控
29 |  | 停循环水 | 1.水池液位降低停泵， 2.设备故障 3.停电 | 连锁停车，设备损坏，财产损失 | 3 | 3 | 1 | 9 | D/4级 | 低风险 | 换热器温升，设备温度升高，.换热器结垢堵塞，财产损失 | 1、视频监控系统、可燃气体检测系统、火焰探测系统。 2、DCS系统，SIS系统 | 1.严格执行《安全操作规程》，严格控制工艺指标； 2.定期检测设备设施、管道及调校安全附件； 3.严格执行《巡回检查制度》及时发现并消除隐患； | 定期开展培训教育和技能培训，开展应急处置演练 | 1、正确穿戴劳动保护用品（安全帽、安全鞋、防静电服，防护手套) | 1、启动班组应急预案 2、查明原因重启； 3、系统降量甚至停车 | 公司级、部门级、班组级、岗位管控
30 |  | 停生产水 | 1.生产水池液位降低停泵， 2.设备故障 3.停电 | 连锁停车，设备损坏，财产损失 | 3 | 6 | 1 | 18 | D/4级 | 低风险 | 财产损失 | 1、DCS系统，SIS系统 2、现场PLC系统。 | 1.严格执行《安全操作规程》，严格控制工艺指标； 2.定期检测设备设施、管道及调校安全附件； 3.严格执行《巡回检查制度》及时发现并消除隐患； | 定期开展培训教育和技能培训，开展应急处置演练 | 1、正确穿戴劳动保护用品（安全帽、安全鞋、防静电服，防护手套) | 1、启动班组应急预案 2、查明原因重启； 3、消防水补充循环水。 | 部门级、班组级、岗位管控
31 |  | 停冷冻水 | 1.设备故障 2.停电 | E105温升，设备损坏，财产损失 | 3 | 3 | 2 | 18 | D/4级 | 低风险 | 能耗增加，财产损失 | 1、DCS系统，SIS系统； 2、现场PLC系统。 | 1.严格执行《安全操作规程》，严格控制工艺指标； 2.定期检测设备设施、管道及调校安全附件； 3.严格执行《巡回检查制度》及时发现并消除隐患； | 定期开展培训教育和技能培训，开展应急处置演练 | 1、正确穿戴劳动保护用品（安全帽、安全鞋、防静电服，防护手套) | 1、启动班组应急预案 ； 2、查明原因重启。 | 部门级、班组级、岗位管控
32 |  | 停脱盐水 | 1.EDI损坏， 2.系统故障， 3.ROM堵塞 | 连锁停车，设备损坏，财产损失 | 3 | 3 | 1 | 9 | D/4级 | 低风险 | 设备损坏，财产损失 | 1、DCS系统，SIS系统； 2、现场PLC系统。 | 1.严格执行《安全操作规程》，严格控制工艺指标； 2.定期检测设备设施、管道及调校安全附件； 3.严格执行《巡回检查制度》及时发现并消除隐患； | 定期开展培训教育和技能培训，开展应急处置演练 | 2、正确穿戴劳动保护用品（安全帽、安全鞋、防静电服，防护手套) | 1、启动班组应急预案 2.查明原因重启； 3、确保EDI通电。 | 部门级、班组级、岗位管控
33 | 设备故障类 | UPS故障 | 1.电池失效 2.线路故障 | 阀门误动作，泄漏，火灾爆炸，财产损失，人身伤害 | 1 | 0.5 | 40 | 20 | D/4级 | 低风险 | 人身伤害、财产损失、环境影响，装置停车 | 1、电气报警系统 2、DCS系统，SIS系统 | 1.严格执行《安全操作规程》，严格控制工艺指标； 2.定期检测设备设施、管道及调校安全附件； 3.严格执行《巡回检查制度》及时发现并消除隐患； | 定期开展培训教育和技能培训，开展应急处置演练 | 1、正确穿戴劳动保护用品（安全帽、安全鞋、防静电服) 2、配备低温防冻手套、低温服、防护面屏、防护眼镜、便携式可燃气体检测仪、防毒面具 | 1、联系电气紧急处理； 2、人员现场巡检确认监护； 3、启动应急发电机。 | 公司级、部门级、班组级、岗位管控
34 |  | DCS故障 | 1.仪表故障，线路异常 2.逻辑错误 | 阀门误动作，泄漏，火灾爆炸，财产损失，人身伤害 | 3 | 10 | 10 | 300 | B/2级 | 较大风险 | 人身伤害、财产损失、环境影响，装置停车 | 1、视频监控系统、可燃气体检测系统、火焰探测系统。 2、现场各仪表，PLC系统，SIS系统； 3、安全阀、紧急切断阀、消防系统。 | 1.严格执行《安全操作规程》，严格控制工艺指标； 2.定期检测设备设施、管道及调校安全附件； 3.严格执行《巡回检查制度》及时发现并消除隐患； | 定期开展培训教育和技能培训，开展应急处置演练 | 1、正确穿戴劳动保护用品（安全帽、安全鞋、防静电服，防护手套) 2、配备低温防冻手套、低温服、防护面屏、防护眼镜、便携式可燃气体检测仪、防毒面具 | 1、重启电脑； 2、人员现场巡检确认监护； 3、上报并联系专业人员； 4、启动消防系统，保护 5、控制火源 | 公司级、部门级、班组级、岗位管控
35 |  | 系统崩溃 | 1.内存耗尽 2.软件中病毒 3.输入设备损坏 | 阀门误动作，泄漏，火灾爆炸，财产损失，人身伤害 | 1 | 10 | 10 | 100 | C/3级 | 一般风险 | 人身伤害、财产损失、环境影响，装置停车 | 1、安全阀、紧急切断阀、消防系统 2、视频监控、火焰探测、可燃气体检测 3、防护罩、静电接地 4、DCS系统，SIS系统 5、消防控制室联动系统。 | 1.严格执行《安全操作规程》，严格控制工艺指标； 2.定期检测设备设施、管道及调校安全附件； 3.严格执行《巡回检查制度》及时发现并消除隐患； | 定期开展培训教育和技能培训，开展应急处置演练 | 1、正确穿戴劳动保护用品（安全帽、安全鞋、防静电服，防护手套) 2、配备低温防冻手套、低温服、防护面屏、防护眼镜、便携式可燃气体检测仪、防毒面具 | 1、重启电脑； 2、人员现场巡检确认监护； 3、上报并联系专业人员； 4、启动消防系统，保护 5、现场控制火源。 | 公司级、部门级、班组级、岗位管控
辨识人员签字： 时间： 2024 年 6 月 11 日