## Sheet1
阆中双瑞能源有限公司生产运行部
异常工况安全风险辨识表（样表）
序号 | 装置或场所 | 主要异常工况 | 引发异常工况可能的原因 | 主要危害 | 风险分析及评价 | [5 empty] | 事故后果 | 管控措施 |  |  |  |  | 管控级别
[5 empty] | 可能性L | 暴露频繁程度E | 后果严重性C | 危险性D | 安全风险等级 |  |  | 工程技术措施 | 管理措施 | 培训教育措施 | 个体防护措施 | 应急措施
1 | 生产装置净化单元 | 天然气泄漏 | 1、压力容器/管道失效。 2、密封点失效。 | 火灾、爆炸、其他伤害等 | 3 | 1 | 40 | 120 | C/3级 | 一般风险 | 人身伤害、财产损失、环境影响 | 1.安全阀、紧急切断装置、干粉灭火器。 2.视频监控系统、可燃气体检测系统、火焰探测系统。 | 1.严格执行《安全操作规程》，严格控制工艺指标； 2.定期检测设备设施、管道及调校安全附件； 3.严格执行《巡回检查制度》及时发现并消除隐患； 4.现场监测、监控系统完好。 | 定期开展培训教育和技能培训 | 1.正确穿戴劳动保护用品（安全帽、安全鞋、防静电服)； 2.配备便携式可燃气体检测仪。 | 1.及时切断泄漏源； 2.人员及时撤离； 3.泄漏无法及时处置时系统停车； 4.紧急停运蒸汽锅炉和再生气加热炉； 5.及时报告并请求支援; 6.在保证自身安全的前提下及时抢救伤员; 7.启动消防系统。 | 部门级、班组级、岗位管控
2 |  | 原料气压缩机停车 | 1、晃电、停电。 2、温度、振动等测量仪表联锁跳车。 | 冷箱淹箱、生产系统较大波动或停车 | 3 | 1 | 40 | 120 | C/3级 | 一般风险 | 人身伤害、财产损失、环境影响 | 1.安全阀、紧急切断装置、干粉灭火器。 2.视频监控系统、可燃气体检测系统、火焰探测系统。 3.DCS/SIS系统 | 1.严格执行《安全操作规程》，严格控制工艺指标； 2.定期检测设备设施、管道及调校安全附件； 3.严格执行《巡回检查制度》及时发现并消除隐患； 4.现场监测、监控系统完好。 | 定期开展培训教育和技能培训 | 1.正确穿戴劳动保护用品（安全帽、安全鞋、防静电服)； 2.配备便携式可燃气体检测仪。 | 1、打开原料气压缩机旁路手阀； 2、检查并停运H-201，关闭再生气流量调节阀； 3、开冷剂压缩机防喘阀，导气到V-401，降低冷剂循环量，控制冷箱温度。 4、及时报告并请求支援。 | 部门级、班组级、岗位管控
3 |  | 胺液泄漏 | 1、压力容器/管道失效； 2、阀门误动作。 | 腐蚀、中毒 | 3 | 1 | 15 | 45 | D/4级 | 低风险 | 人身伤害、财产损失、环境影响 | 1、安全阀、紧急切断装置。 2、视频监控系统。 | 1.严格执行《安全操作规程》，严格控制工艺指标； 2.定期检测设备设施、管道及调校安全附件； 3.严格执行《巡回检查制度》及时发现并消除隐患； 4.现场监测、监控系统完好。 | 定期开展培训教育和技能培训 | 1、正确穿戴劳动保护用品（安全帽、安全鞋、防静电服)； 2.配备便携式可燃气体检测仪。 3.耐酸碱手套、防护面屏、防化服等。 | 1、及时切断泄漏源，人员沾染胺液及时冲洗； 2、手动控制系统各容器在较低液位运行，及时补充纯胺液和脱盐水； 3、胺液系统液位过低时及时停车，冷剂系统全回流运行； 4、及时报告并请求支援。 | 班组级、岗位管控
4 |  | 胺循环泵异常跳车 | 1、过载引起的离心泵跳车 2、泵进口压力低或仪表故障引发联锁跳车 | 二氧化碳指标超标、冷箱冻堵 | 3 | 2 | 30 | 180 | B/2级 | 较大风险 | 财产损失、环境影响 | 1、安全阀、紧急切断装置。 2、视频监控系统、可燃气体检测系统、火焰探测系统。 3.DCS/SIS系统 | 1.严格执行《安全操作规程》，严格控制工艺指标； 2.定期检测设备设施、管道及调校安全附件； 3.严格执行《巡回检查制度》及时发现并消除隐患； 4.现场监测、监控系统完好。 | 定期开展培训教育和技能培训 | 1、正确穿戴劳动保护用品（安全帽、安全鞋、防静电服)； 2.配备便携式可燃气体检测仪。 3.耐酸碱手套、防护面屏、防化服等。 | 1、及时启动备用泵； 2、无法及时处置时系统降负荷或停车； 3、及时报告并请求支援。 | 公司级、部门级、班组级、岗位管控
5 |  | 胺液发泡 | 1、补胺液或补脱盐水操作有问题 | 二氧化碳吸收能力下降、胺系统液位波动 | 3 | 2 | 15 | 90 | C/3级 | 一般风险 | 人身伤害、财产损失、环境影响 | 1、安全阀、紧急切断装置、干粉灭火器。 2、视频监控系统、可燃气体检测系统、火焰探测系统。 | 1.严格执行《安全操作规程》，严格控制工艺指标； 2.定期检测设备设施、管道及调校安全附件； 3.严格执行《巡回检查制度》及时发现并消除隐患； 4.现场监测、监控系统完好。 | 定期开展培训教育和技能培训 | 1、正确穿戴劳动保护用品（安全帽、安全鞋、防静电服)； 2.配备便携式可燃气体检测仪。 | 1、降低胺液循环量，加入消泡剂； 2、提高胺液再生温度； 3、无法及时处置时系统停车； 4、及时报告并请求支援。 | 部门级、班组级、岗位管控
6 |  | H101异常停机 | 1、燃料气压力不足 | 胺液无法再生、火灾、爆炸、其他伤害等 | 3 | 2 | 15 | 90 | C/3级 | 一般风险 | 人身伤害、财产损失、环境影响 | 1、安全阀、紧急切断装置、干粉灭火器。 2、视频监控系统、可燃气体检测系统、火焰探测系统。 | 1.严格执行《安全操作规程》，严格控制工艺指标； 2.定期检测设备设施、管道及调校安全附件； 3.严格执行《巡回检查制度》及时发现并消除隐患； 4.现场监测、监控系统完好。 | 定期开展培训教育和技能培训 | 1、正确穿戴劳动保护用品（安全帽、安全鞋、防静电服)； 2.配备便携式可燃气体检测仪。 | 1、迅速确认并排查问题，重新启动H-101； 2、无及时处置时系统停车； 3、及时报告并请求支援。 4、在保证自身安全的前提下及时抢救伤员。 | 部门级、班组级、岗位管控
7 |  | H-201无法运行 | 1、燃料气压力不足 | 分子筛无法再生，水含量超标 | 3 | 2 | 15 | 90 | C/3级 | 一般风险 | 人身伤害、财产损失、环境影响 | 1.DCS报警系统； | 1.严格执行《安全操作规程》，严格控制工艺指标； 2.定期检测设备设施、管道及调校安全附件； 3.严格执行《巡回检查制度》及时发现并消除隐患； 4.现场监测、监控系统完好。 | 定期开展培训教育和技能培训 | 1、正确穿戴劳动保护用品（安全帽、安全鞋、防静电服)； 2.配备便携式可燃气体检测仪。 | 1、迅速确认并排查问题，重新启动H-201； 2、无法及时处置时系统停车； 3、及时报告并请求支援。 4、在保证自身安全的前提下及时抢救伤员。 | 部门级、班组级、岗位管控
8 |  | 水含量超标 | 1、分子筛中毒 2、再生器再生时间短 | 冷箱A/B通道冰堵 | 1 | 2 | 30 | 60 | D/4级 | 低风险 | 人身伤害、财产损失、环境影响 | 1.在线色谱仪分析，人工检测； | 1.严格执行《安全操作规程》，严格控制工艺指标； 2.定期检测设备设施、管道及调校安全附件； 3.严格执行《巡回检查制度》及时发现并消除隐患； 4.现场监测、监控系统完好。 | 定期开展培训教育和技能培训 | 1、正确穿戴劳动保护用品（安全帽、安全鞋、防静电服)； 2.配备便携式可燃气体检测仪。 | 1、严格按照分子筛规定时间操作及时切换分子筛； 2、提高分子筛再生温度； 3、更换分子筛。 | 班组级、岗位管控
9 |  | 二氧化碳含量超标 | 1、胺吸收塔胺液循环量不足 2、胺吸收塔进气压力过高 | 冷箱A/B通道冰堵 | 1 | 2 | 30 | 60 | D/4级 | 低风险 | 人身伤害、财产损失、环境影响 | 1.200区二氧化碳在线分析 | 1.严格执行《安全操作规程》，严格控制工艺指标； 2.定期检测设备设施、管道及调校安全附件； 3.严格执行《巡回检查制度》及时发现并消除隐患； 4.现场监测、监控系统完好。 | 定期开展培训教育和技能培训 | 1、正确穿戴劳动保护用品（安全帽、安全鞋、防静电服)； 2.配备便携式可燃气体检测仪。 | 1、降低装置负荷； 2、提升胺液循环量； 3、降低T-102操作压力； 4、提升H-101目标压力。 | 班组级、岗位管控
10 |  | 原料气严重带粉尘 | 1、计量撬过滤器压差过高没及时跟换 | 1.计量撬过滤器堵塞，压差升高；2.V-101过滤器堵塞，压差升高；3.冷箱堵塞 | 3 | 2 | 30 | 180 | B/2级 | 较大风险 | 人身伤害、财产损失、环境影响 | 1.DCS报警系统； | 1.严格执行《安全操作规程》，严格控制工艺指标； 2.定期检测设备设施、管道及调校安全附件； 3.严格执行《巡回检查制度》及时发现并消除隐患； 4.现场监测、监控系统完好。 | 定期开展培训教育和技能培训 | 1、正确穿戴劳动保护用品（安全帽、安全鞋、防静电服)； 2.配备便携式可燃气体检测仪。 | 1、及时切换计量撬，更换滤芯； 2、降低系统负荷； 3、及时报告并请求支援； 4、无法处置时及时停车。 | 公司级、部门级、班组级、岗位管控
11 |  | 原料气压缩机喘振 | 1、气体流量小,进入喘振区域; 2、气体出口压力过高,进入喘振区域; 3、操作不当引起喘振; 4、机械部件损坏引起喘振; 5、另外,转速突然降低,被压缩介质的温度、重度等大幅度波动,进气压力低等亦可引起喘振。 | 1.喘振造成机器振动强烈时损坏密封2.压缩机联锁停机，压缩机故障3.装置停车 | 3 | 1 | 50 | 150 | C/3级 | 一般风险 | 人身伤害、财产损失、环境影响 | 1、安全阀、紧急切断装置、干粉灭火器。 2、视频监控系统、可燃气体检测系统、火焰探测系统。 | 1.严格执行《安全操作规程》，严格控制工艺指标； 2.定期检测设备设施、管道及调校安全附件； 3.严格执行《巡回检查制度》及时发现并消除隐患； 4.现场监测、监控系统完好。 | 定期开展培训教育和技能培训 | 1、正确穿戴劳动保护用品（安全帽、安全鞋、防静电服)； 2.配备便携式可燃气体检测仪。 | 1、控制管网压力和压缩机出口压力； 2、根据喘振线，及时调节压缩机转速与防喘振阀。 | 部门级、班组级、岗位管控
12 | 生产装置液化单元 | 天然气、冷剂、LNG泄漏 | 1、压力容器/管道失效 | 泄漏、火灾 爆炸、财产损失、机械伤害、设备损坏 | 3 | 2 | 15 | 90 | C/3级 | 一般风险 | 人身伤害、财产损失、环境影响 | 1、安全阀、紧急切断装置、干粉灭火器。 2、视频监控系统、可燃气体检测系统、火焰探测系统。 | 1.严格执行《安全操作规程》，严格控制工艺指标； 2.定期检测设备设施、管道及调校安全附件； 3.严格执行《巡回检查制度》及时发现并消除隐患； 4.现场监测、监控系统完好。 | 定期开展培训教育和技能培训 | 1、正确穿戴劳动保护用品（安全帽、安全鞋、防静电服)； 2.配备便携式可燃气体检测仪。 | 1、切断泄漏源； 2、人员疏散； 3、屏蔽隔离； 4、现场急救； 5、及时回收； 6、启动雨淋系统覆盖 7、控制火源。 | 部门级、班组级、岗位管控
13 |  | 冷剂压缩机异常停车 | 1、冷剂压缩机入口有液体 | 泄漏、火灾 爆炸、财产损失、机械伤害、设备损坏 | 3 | 2 | 15 | 90 | C/3级 | 一般风险 | 人身伤害、财产损失、环境影响 | 1.DCS报警系统。 | 1.严格执行《安全操作规程》，严格控制工艺指标； 2.定期检测设备设施、管道及调校安全附件； 3.严格执行《巡回检查制度》及时发现并消除隐患； 4.现场监测、监控系统完好。 | 定期开展培训教育和技能培训 | 1、正确穿戴劳动保护用品（安全帽、安全鞋、防静电服)； 2.配备便携式可燃气体检测仪。 | 1、回收及放空冷剂； 2、切断原料气进冷箱； 3、设备断电并切换到停止状态，防止设备自行运转； | 部门级、班组级、岗位管控
14 |  | 冷箱B通道冻堵 | 1、二氧化碳含量超标 | 冷箱温度异常 | 3 | 2 | 15 | 90 | C/3级 | 一般风险 | 人身伤害、财产损失、环境影响 | 1.200区二氧化碳与水含量在线分析 | 1.严格执行《安全操作规程》，严格控制工艺指标； 2.定期检测设备设施、管道及调校安全附件； 3.严格执行《巡回检查制度》及时发现并消除隐患； 4.现场监测、监控系统完好。 | 定期开展培训教育和技能培训 | 1、正确穿戴劳动保护用品（安全帽、安全鞋、防静电服)； 2.配备便携式可燃气体检测仪。 | 1、组分异常及时调整负荷； 2、加大胺液循环量； 3、确保胺液再生效果； 4、确保脱水塔吸附及再生效果； | 部门级、班组级、岗位管控
15 |  | 冷箱冷剂通道冻堵 | 1、冷剂换热器进水 | 冷箱温度异常、天然气液化效率降低 | 3 | 2 | 15 | 90 | C/3级 | 一般风险 | 人身伤害、财产损失、环境影响 | 1、冷剂组分分析 | 1.严格执行《安全操作规程》，严格控制工艺指标； 2.定期检测设备设施、管道及调校安全附件； 3.严格执行《巡回检查制度》及时发现并消除隐患； 4.现场监测、监控系统完好。 | 定期开展培训教育和技能培训 | 1、正确穿戴劳动保护用品（安全帽、安全鞋、防静电服)； 2.配备便携式可燃气体检测仪。 | 1、及时调整系统负荷； 2、系统查漏； 3、置换、吹扫冷剂系统； 4、冷剂更换； | 部门级、班组级、岗位管控
16 |  | 乙烯安全阀异常启跳 | 1、乙烯罐压力异常波动 | 乙烯泄漏 | 3 | 2 | 15 | 90 | C/3级 | 一般风险 | 人身伤害、财产损失、环境影响 | 1、安全阀、紧急切断装置、干粉灭火器。 2、视频监控系统、可燃气体检测系统、火焰探测系统。 3、DCS报警系统。 | 1.严格执行《安全操作规程》，严格控制工艺指标； 2.定期检测设备设施、管道及调校安全附件； 3.严格执行《巡回检查制度》及时发现并消除隐患； 4.现场监测、监控系统完好。 | 定期开展培训教育和技能培训 | 1、正确穿戴劳动保护用品（安全帽、安全鞋、防静电服)； 2.配备便携式可燃气体检测仪。 | 1、切断泄漏源； 2、屏蔽隔离； 3、现场急救； | 部门级、班组级、岗位管控
17 |  | BOG压缩机异常停车 | 1、BOG异常加卸载 | 泄漏、火灾 爆炸、财产损失、机械伤害、设备损坏 | 3 | 2 | 15 | 90 | C/3级 | 一般风险 | 人身伤害、财产损失、环境影响 | 1、安全阀、紧急切断装置、干粉灭火器。 2、视频监控系统、可燃气体检测系统、火焰探测系统。 3、DCS报警系统。 | 1.严格执行《安全操作规程》，严格控制工艺指标； 2.定期检测设备设施、管道及调校安全附件； 3.严格执行《巡回检查制度》及时发现并消除隐患； 4.现场监测、监控系统完好。 | 定期开展培训教育和技能培训 | 1、正确穿戴劳动保护用品（安全帽、安全鞋、防静电服)； 2.配备便携式可燃气体检测仪。 | 1、切断泄漏源； 2、人员疏散； 3、屏蔽隔离； 4、现场急救； 5、大罐及时放空； 6、控制火源 | 部门级、班组级、岗位管控
18 |  | 冷剂压缩机喘振 | 1、气体流量小,进入喘振区域; 2、气体出口压力过高,进入喘振区域; 3、操作不当引起喘振; 4、机械部件损坏引起喘振; 5、另外,转速突然降低,被压缩介质的温度、重度等大幅度波动,进气压力低等亦可引起喘振。 | 泄漏、火灾 爆炸、财产损失、机械伤害、设备损坏 | 3 | 2 | 15 | 90 | C/3级 | 一般风险 | 人身伤害、财产损失、环境影响 | 1、安全阀、紧急切断装置、干粉灭火器。 2、视频监控系统、可燃气体检测系统、火焰探测系统。 | 1.严格执行《安全操作规程》，严格控制工艺指标； 2.定期检测设备设施、管道及调校安全附件； 3.严格执行《巡回检查制度》及时发现并消除隐患； 4.现场监测、监控系统完好。 | 定期开展培训教育和技能培训 | 1、正确穿戴劳动保护用品（安全帽、安全鞋、防静电服)； 2.配备便携式可燃气体检测仪。 | 1、开大J-T阀； 2、开防喘阀； 3、补充液相冷剂； | 部门级、班组级、岗位管控
19 |  | 段间冷剂泵跳车或无法运行 | 1、过载引起的离心泵跳车 2、气蚀引起的离心泵跳车 | 泄漏、火灾 爆炸、财产损失、机械伤害、设备损坏 | 3 | 2 | 15 | 90 | C/3级 | 一般风险 | 人身伤害、财产损失、环境影响 | 1、安全阀、紧急切断装置、干粉灭火器。 2、视频监控系统、可燃气体检测系统、火焰探测系统。 | 1.严格执行《安全操作规程》，严格控制工艺指标； 2.定期检测设备设施、管道及调校安全附件； 3.严格执行《巡回检查制度》及时发现并消除隐患； 4.现场监测、监控系统完好。 | 定期开展培训教育和技能培训 | 1、正确穿戴劳动保护用品（安全帽、安全鞋、防静电服)； 2.配备便携式可燃气体检测仪。 | 1、切换至备用泵运行； 2、联系相关专业对问题泵诊断并处理。 3、系统降负荷到75w | 部门级、班组级、岗位管控
20 |  | 冷剂泵跳车或无法运行 | 1、过载引起的离心泵跳车 2、气蚀引起的离心泵跳车 | 泄漏、火灾 爆炸、财产损失、机械伤害、设备损坏 | 3 | 2 | 15 | 90 | C/3级 | 一般风险 | 人身伤害、财产损失、环境影响 | 1、安全阀、紧急切断装置、干粉灭火器。 2、视频监控系统、可燃气体检测系统、火焰探测系统。 | 1.严格执行《安全操作规程》，严格控制工艺指标； 2.定期检测设备设施、管道及调校安全附件； 3.严格执行《巡回检查制度》及时发现并消除隐患； 4.现场监测、监控系统完好。 | 定期开展培训教育和技能培训 | 1、正确穿戴劳动保护用品（安全帽、安全鞋、防静电服)； 2.配备便携式可燃气体检测仪。 | 1、切换至备用泵运行； 2、联系相关专业对问题泵诊断并处理。 3、系统将负荷只75w左右。 | 部门级、班组级、岗位管控
21 | LNG储运单元 | LNG泄漏 | 1、压力容器/管道失效 | 火灾，爆炸 | 1 | 2 | 40 | 80 | C/3级 | 一般风险 | 人身伤害、财产损失、环境影响 | 1、安全阀、紧急切断装置、干粉灭火器。 2、视频监控系统、可燃气体检测系统、火焰探测系统。 3、消防系统。 | 1.严格执行《安全操作规程》，严格控制工艺指标； 2.定期检测设备设施、管道及调校安全附件； 3.严格执行《巡回检查制度》及时发现并消除隐患； 4.现场监测、监控系统完好。 | 定期开展培训教育和技能培训 | 1、正确穿戴劳动保护用品（安全帽、安全鞋、防静电服)； 2.配备便携式可燃气体检测仪。 | 1、及时切断泄漏源； 2、人员及时撤离； 3、泄漏无法及时处置时系统停车； 4、紧急停运蒸汽锅炉和再生气加热炉； 5、及时报告并请求支援； 6、在保证自身安全的前提下及时抢救伤员。 | 部门级、班组级、岗位管控
22 |  | LNG储罐压力突升 | 1、BOG异常停机 | 泄漏、火灾 爆炸、财产损失、机械伤害、设备损坏 | 3 | 2 | 15 | 90 | C/3级 | 一般风险 | 人身伤害、财产损失、环境影响 | 1、安全阀、紧急切断装置、干粉灭火器。 2、视频监控系统、可燃气体检测系统、火焰探测系统。 | 1.严格执行《安全操作规程》，严格控制工艺指标； 2.定期检测设备设施、管道及调校安全附件； 3.严格执行《巡回检查制度》及时发现并消除隐患； 4.现场监测、监控系统完好。 | 定期开展培训教育和技能培训 | 1、正确穿戴劳动保护用品（安全帽、安全鞋、防静电服)； 2.配备便携式可燃气体检测仪。 | 1、提升BOG机组负荷回收蒸发气，关闭V-305气相回收手阀； 2、提高冷剂循环量，控制产品温度在指标内； 3、调节上下进液方式； 4、装车站流量控制。 5、通过PV-51105泄压至火炬，控制大罐压力在指标范围内。 | 部门级、班组级、岗位管控
23 | 公用工程单元 | 公用工程全部停机 | 1、异常停电 | 泄漏、火灾 爆炸、财产损失、机械伤害、设备损坏 | 3 | 2 | 15 | 90 | C/3级 | 一般风险 | 人身伤害、财产损失、环境影响 | 1.DCS报警系统。 | 1.严格执行《安全操作规程》，严格控制工艺指标； 2.定期检测设备设施、管道及调校安全附件； 3.严格执行《巡回检查制度》及时发现并消除隐患； 4.现场监测、监控系统完好。 | 定期开展培训教育和技能培训 | 1、正确穿戴劳动保护用品（安全帽、安全鞋、防静电服)； 2.配备便携式可燃气体检测仪。 | 1、通知门站设备故障暂停用气，关闭进口天然气阀门PV-11104； 2、通知设备专业查找原因，对跳车设备断电，并报告部门经理； 3、紧急停止C-101、C-301、BOG机组、P-301、P-302，防止设备超温损坏； 4、投用液氮补充氮气和仪表风系统； 5、检查压缩机停运后各个调节阀门是否联锁关闭，关注系统各工段和大罐压力，及时点火炬放空泄压； 6、关闭产品线进大罐手阀，打开产品线死管段放空手阀； 7、关闭跳车设备的进出口阀门，将运行状态调整为停止； | 部门级、班组级、岗位管控
24 |  | 停氮气 | 1、制氮机异常停机 | 泄漏、火灾 爆炸、财产损失、机械伤害、设备损坏 | 3 | 2 | 15 | 90 | C/3级 | 一般风险 | 人身伤害、财产损失、环境影响 | 1.DCS报警系统。 | 1.严格执行《安全操作规程》，严格控制工艺指标； 2.定期检测设备设施、管道及调校安全附件； 3.严格执行《巡回检查制度》及时发现并消除隐患； 4.现场监测、监控系统完好。 | 定期开展培训教育和技能培训 | 1、正确穿戴劳动保护用品（安全帽、安全鞋、防静电服)； 2.配备便携式可燃气体检测仪。 | 1、立即投用液氮给氮气管网增压＞0.55MPa； 2、检查现场是否有泄漏和大量用气，若泄漏点能够隔离或者控制，则联系设备处理漏点。若不能隔离或泄漏较大，需立即报告部门经理； 3、检查制氮机进口压力，压力＜0.75MPa检查空压机及相关管线； 4、检查加热器，制氮机吸附再生工作情况，若制氮机故障则停机检修； 5、调整制氮机出口流量； 6、处置完成报告部门经理、 | 部门级、班组级、岗位管控
25 |  | 停空气 | 1、空压机异常停机 | 财产损失、机械伤害、设备损坏 | 3 | 2 | 15 | 90 | C/3级 | 一般风险 | 人身伤害、财产损失、环境影响 | 1.DCS报警系统。 | 1.严格执行《安全操作规程》，严格控制工艺指标； 2.定期检测设备设施、管道及调校安全附件； 3.严格执行《巡回检查制度》及时发现并消除隐患； 4.现场监测、监控系统完好。 | 定期开展培训教育和技能培训 | 1、正确穿戴劳动保护用品（安全帽、安全鞋、防静电服)； 2.配备便携式可燃气体检测仪。 | 1.无法及时处置时系统停车； 2.立即打开氮气到仪表风的八字盲板将液氮补充只空气官网。 | 部门级、班组级、岗位管控
26 |  | 停循环水 | 1、循环水泵异常停机 | 摔伤、物体击打、机械伤害、其他伤害 | 3 | 2 | 15 | 90 | C/3级 | 一般风险 | 人身伤害、财产损失、环境影响 | 1、DCS画面监控。2、加强巡回检查频次。 3、视频监控系统、可燃气体检测系统。 | 1.严格执行《安全操作规程》，严格控制工艺指标； 2.定期检测设备设施、管道及调校安全附件； 3.严格执行《巡回检查制度》及时发现并消除隐患； 4.现场监测、监控系统完好。 | 定期开展培训教育和技能培训 | 1、正确穿戴劳动保护用品（安全帽、安全鞋、防静电服)； 2.配备便携式可燃气体检测仪。 | 一台泵停机时： 1、立即对备泵做启机准备并立即启机； 2、现场查看故障泵电机温度、轴承、油位、进口压力等有无异常； 3、通知设备各专业检查停泵原因，电气给备用泵送电； 4、重点关注C-101、C-301、BOG压缩机机组温度和油温上升情况，E-302、E-303、E-106等换热器温升情况，适当降低负荷10万-20万方； 5、停冷冻机组，关闭冷冻机组换热器，用脱盐水持续补入冷冻水边补边排； 6、关闭E-202循环水，若H-201运行中需要先停运H-201； 7、关小E-106、E-103、E-102循环水量，控制温度接近高限运行，关闭备用的空压机、P-102、P-301、P-302的循环水阀门； 8、备用泵启机运行正常后，恢复正常生产状态，及时向部门经理汇报。 两台泵停机时： 全厂紧急停车。 | 部门级、班组级、岗位管控
27 |  | 停生产水 | 1、生产水泵异常停机 2、江边取水故障 | 摔伤、物体击打、机械伤害、其他伤害 | 3 | 2 | 15 | 90 | C/3级 | 一般风险 | 人身伤害、财产损失、环境影响 | 1.DCS报警系统。 | 1.严格执行《安全操作规程》，严格控制工艺指标； 2.定期检测设备设施、管道及调校安全附件； 3.严格执行《巡回检查制度》及时发现并消除隐患； 4.现场监测、监控系统完好。 | 定期开展培训教育和技能培训 | 1、正确穿戴劳动保护用品（安全帽、安全鞋、防静电服)； 2.配备便携式可燃气体检测仪。 | 1.无法及时处置时系统停车； 2.立即投用消防水补生产水。 3.立即停止循环水排水等 | 部门级、班组级、岗位管控
28 |  | 停冷冻水 | 1、机组故障停机； 2、仪表或电气元件故障。 | 分子筛水含量超标。 | 3 | 1 | 15 | 45 | D/4级 | 低风险 | 财产损失，系统停车。 | 1、DCS画面监控。 2、加强巡回检查频次。 3、视频监控系统、可燃气体检测系统。 | 1.严格执行《安全操作规程》，严格控制工艺指标； 2.定期检测设备设施、管道及调校安全附件； 3.严格执行《巡回检查制度》及时发现并消除隐患； 4.现场监测、监控系统完好。 | 定期开展培训教育和技能培训 | 1、正确穿戴劳动保护用品（安全帽、安全鞋、防静电服)； 2.配备便携式可燃气体检测仪。 | 1、检查2组冷冻水机组是否运行，有无报警； 2、检查2台冷冻水泵运行情况，有故障切换备用泵； 3、检查冷冻水管网有无泄漏、压力是否稳定，压力不足补充脱盐水，查看稳压皮囊有无破裂； 4、通知设备专业人员检查故障原因； 5、关注E-105出口天然气温度，进冷箱温度不能超过55℃； 6、处置完成报告部门经理。 | 班组级、岗位管控
29 | 设备故障类 | UPS故障 | 1、电池故障、输出电压异常、过载保护触发、输入电源问题、故障指示灯亮起以及内部故障 | 无备用电源，断电时会硬气DCS故障。 | 3 | 1 | 30 | 90 | C/3级 | 一般风险 | 人身伤害、财产损失、环境影响 | 1、相关专业定期维护UPS系统。 | 1.严格执行《安全操作规程》，严格控制工艺指标； 2.定期检测设备设施、管道及调校安全附件； 3.严格执行《巡回检查制度》及时发现并消除隐患； 4.现场监测、监控系统完好。 | 定期开展培训教育和技能培训 | 1、正确穿戴劳动保护用品（安全帽、安全鞋、防静电服)； 2.配备便携式可燃气体检测仪。 | 1、查看报警信息，检查UPS工作情况，检查各元器件、电路板工作状态； 2、检查正常运行的UPS主机无异常报警，保证该机运行无过载运行； 3、及时通知仪电维护人员检查处理。 | 部门级、班组级、岗位管控
30 |  | DCS故障 | 1、通信故障、硬件故障、软件故障和电源故障 | 参数丢失，阀门不动作或者误动作，影响装置正常生产。 | 3 | 1 | 40 | 120 | C/3级 | 一般风险 | 人身伤害、财产损失、环境影响，系统连锁停车。 | 1、相关专业定期维护DCS系统。 | 1.严格执行《安全操作规程》，严格控制工艺指标； 2.定期检测设备设施、管道及调校安全附件； 3.严格执行《巡回检查制度》及时发现并消除隐患； 4.现场监测、监控系统完好。 | 定期开展培训教育和技能培训 | 1、正确穿戴劳动保护用品（安全帽、安全鞋、防静电服)； 2.配备便携式可燃气体检测仪。 | 1、立即通知仪表人员处理； 2、安排人员现场查看各设备运行情况，观察各个工段的就地压力表、温度计等参数，通过现场手阀控制； 3、中控暂停操作，与现场人员及时对接各项生产数据，确保在可控运行状态内； 4、及时报告部门经理，做好生产调整和紧急停车准备； 5、严密监控LNG储罐压力，通过手动放空防止LNG储罐超压； 6、故障处理完成恢复正常后，向部门经理汇报。 | 部门级、班组级、岗位管控
辨识人员签字： 时间： 2024年 月 日