## 生产管理部危险因素识别及评价清单
危险源识别及风险评价清单
表单编号： 版本：A/0 保存期限：30年 | [23 empty] | 责任人：郑宗一
序号 | 所属部门 | 区域/工序 | 活动/产品/服务 | 可能涉及的 设备设施 | 危险源 | 可能导致 的后果 | 时态分析 |  |  | 状态分析 |  |  | 是非法 | 评价法-LEC法 |  |  |  | 风险等级 | 颜色 | 是否重要危险源 | 风险控制措施 |  |  |  | 是 非 法 | 再评价法 |  |  |  | 再分级
[7 empty] | 过去 | 现在 | 将来 | 正常 | 异常 | 紧急 |  | L值 | E值 | C值 | D值 |  |  |  | 现行控制措施 | 建立日期 | 新增控制措施 | 更新日期 |  | L值 | E值 | C值 | D值
1 | 生产管理部 | E51组 | 蓄电池牵引车充电 | 蓄电池 | 线路短路，操作人易触电 | 触电 |  |  | √ |  | √ |  |  | 3 | 6 | 3 | 54 | 四级 | 蓝色 |  | 每日点检蓄电池，定期维护保养 | 2020-12-13 | 依照《充电间操作规程》进行充电操作 | 2025-06-05 |  | 1 | 6 | 3 | 18 | 五级
2 | 生产管理部 | E51组 | 蓄电池牵引车牵引作业 | 牵引车 | 牵引物过长，易发生事故 | 车辆伤害 |  |  | √ |  | √ |  |  | 3 | 6 | 3 | 54 | 四级 | 蓝色 |  | 牵引车操作规程，现场安全巡查 | 2020-12-13 | 定期开展安全教育培训、进行安全处罚 | 2025-06-05 |  | 1 | 6 | 1 | 6 | 五级
3 | 生产管理部 | E51组 焊装组 | 物资入库、备料、转运时 | 工装 | 工装架有毛边，容易划伤人员 | 其他伤害 |  |  | √ | √ |  |  |  | 6 | 6 | 1 | 36 | 四级 | 蓝色 |  | 更换合格工装架 | 2020-12-13 | 员工正确佩戴劳动防护用品 | 2025-06-05 |  | 3 | 6 | 1 | 18 | 五级
4 | 生产管理部 | E51组 焊装组 | 物资入库、备料、转运 | 铁皮 | 包装时编织袋上捆扎铁皮条易伤人，容易划伤人员 | 其他伤害 |  |  | √ |  | √ |  |  | 6 | 6 | 1 | 36 | 四级 | 蓝色 |  | 员工正确佩戴劳动防护用品 | 2020-12-13 | 更换合格包装捆扎铁皮 | 2025-06-05 |  | 3 | 6 | 1 | 18 | 五级
5 | 生产管理部 | E51组 焊装组 | 进入生产现场 | 物料 | 未穿戴劳动防护用品（发网、劳保鞋、安全帽等），发生安全事故 | 其他伤害 |  |  | √ |  | √ |  |  | 3 | 6 | 3 | 54 | 四级 | 蓝色 |  | 入场须知、生产现场管理 | 2020-12-13 | 定期开展安全培训工作，加强员工安全意识，进行现场安全巡查，进行安全处罚 | 2025-06-05 |  | 1 | 6 | 3 | 18 | 五级
6 | 生产管理部 | E51组 焊装组 | 物资入库、备料、转运 | 工装 | 工装架车轮破损，运输过程中发生安全事故 | 其他伤害 | √ |  |  |  | √ |  |  | 3 | 6 | 3 | 54 | 四级 | 蓝色 |  | 使用合格工装架，定期维护保养工装 | 2022-02-23 | 正确佩戴劳动防护用品进行作业 | 2025-06-05 |  | 1 | 6 | 3 | 18 | 五级
7 | 生产管理部 | E51组 焊装组 | 物资入库、备料、转运 | 物料 | 下雨，地面湿滑，一发生人员摔倒；物料浸水受损。 | 其他伤害 | √ |  |  |  | √ |  |  | 3 | 6 | 3 | 54 | 四级 | 蓝色 |  | 将物料放置无水渍区域，做好标记后期维修 | 2022-02-23 | 正确佩戴劳动防护用品进行转移物料 | 2025-06-05 |  | 1 | 6 | 3 | 18 | 五级
8 | 生产管理部 | E51组 焊装组 | 办公区域 | 物料 | 将临时物料放置办公区域，增加堵塞 | 其他伤害 | √ |  |  |  | √ |  |  | 3 | 6 | 1 | 18 | 五级 | 绿色 |  | 及时将物料放置指定区域 | 2022-02-23 | 定期开展安全培训工作，加强员工安全意识，进行现场安全巡查，进行安全处罚 | 2025-06-05 |  | 1 | 6 | 1 | 6 | 五级
9 | 生产管理部 | E51组 焊装组 | 办公区域 | 设备 | 离开岗位第一时间未切断电源，发生安全事故 | 火灾 |  |  | √ |  | √ |  |  | 3 | 6 | 7 | 126 | 三级 | 黄色 |  | 普及员工安全用电意识 | 2022-02-23 | 定期开展安全培训工作，加强员工安全意识，进行现场安全巡查，进行安全处罚 | 2025-06-05 |  | 1 | 6 | 7 | 42 | 四级
10 | 生产管理部 | E51组 焊装组 | 夜晚到货时，进行收货 | 物料 | 因光线不足和气温变化原因，发生安全事故 | 其他伤害 |  |  | √ |  | √ |  |  | 3 | 1 | 7 | 21 | 四级 | 蓝色 |  | 打开厂区照明设施，现场安排监管人员 | 2020-12-13 | 定期检查现场照明设施，确保照明充足，定期开展员工安全培训；合理安排收货时间与工作量，确保安全 | 2025-06-05 |  | 1 | 3 | 1 | 3 | 五级
11 | 生产管理部 | 叉车组充电房 | 牵引车托盘车叉车充电 | 充电器 | 释放可燃气体，如排气不畅，浓度过高，易引发火灾 | 火灾 |  |  | √ |  | √ |  |  | 1 | 6 | 7 | 42 | 四级 | 蓝色 |  | 安装防爆电器配备可燃气体监测报警装置及消防器材。粘贴安全警示标识 | 2020-12-13 | 制定安全操作规程及事故应急预案，严格执行安全操作规程 | 2025-06-05 |  | 1 | 6 | 3 | 18 | 五级
12 | 生产管理部 | 叉车组充电房 | 牵引车托盘车叉车充电 | 电池 | 电池添加电解液，电解液低于最低限度，电池发热、自燃 | 火灾 |  |  | √ |  | √ |  |  | 1 | 6 | 7 | 42 | 四级 | 蓝色 |  | 电池充电操作规程；添加电解液注意事项 | 2020-12-13 | 加强员工安全培训；添加电解液时进行确认 | 2025-06-05 |  | 1 | 3 | 3 | 9 | 五级
13 | 生产管理部 | 叉车组充电房 | 牵引车托盘车叉车充电 | 充电器 | 电池添加电解液，电解液溢出 | 其他伤害 |  |  | √ |  | √ |  |  | 3 | 3 | 3 | 27 | 四级 | 蓝色 |  | 电池充电操作规程；添加电解液注意事项 | 2020-12-13 | 加强员工安全培训；添加电解液时进行确认 | 2025-06-05 |  | 1 | 3 | 3 | 9 | 五级
14 | 生产管理部 | 叉车组充电房 | 牵引车托盘车叉车充电 | 充电器 | 充电桩未接地，周围有易燃物，产生火花，引发火灾爆炸 | 火灾 |  |  | √ |  | √ |  |  | 1 | 6 | 7 | 42 | 四级 | 蓝色 |  | 充电区域管理制度 | 2020-12-13 | 制定安全操作规程及事故应急预案 | 2025-06-05 |  | 1 | 6 | 3 | 18 | 五级
15 | 生产管理部 | 叉车组 E51组 焊装组 | 叉车装卸转运物资 | 物料 | 超高、超重、困扎不牢固货物、不按规定行驶、违规载人及无证驾驶等违章行为，易发生安全事故，造成人员伤害、财产损失 | 车辆伤害 |  |  | √ |  | √ |  |  | 6 | 6 | 3 | 108 | 三级 | 黄色 |  | 制定叉车安全操作规程及作业指导书 | 2020-12-13 | 定期开展安全培训、进行现场巡查、检查 | 2025-06-05 |  | 3 | 6 | 3 | 54 | 四级
16 | 生产管理部 | 叉车组 E51组 焊装组 | 叉车作业 | 叉车 | 前门架复杂，遮挡视线，有视野盲区，行驶过程中看不清前方道路情况，造成意外事故 | 车辆伤害 |  |  | √ |  | √ |  |  | 6 | 6 | 3 | 108 | 三级 | 黄色 |  | 限定、设置叉车行驶速度，员工按照操作规程行驶叉车 | 2020-12-13 | 定期开展安全培训、进行安全处罚 | 2025-06-05 |  | 3 | 6 | 3 | 54 | 四级
17 | 生产管理部 | 叉车组 E51组 焊装组 | 叉车、牵引车作业 | 叉车、牵引车 | 叉车喇叭损坏，不能喇叭预警，造成意外事故 | 车辆伤害 |  |  | √ |  | √ |  |  | 3 | 6 | 3 | 54 | 四级 | 蓝色 |  | 定期点检、维护保养 | 2020-12-13 | 及时进行维修；定期做好安全培训工作，加强安全意识 | 2025-06-05 |  | 1 | 6 | 3 | 18 | 五级
18 | 生产管理部 | 叉车组 E51组 焊装组 | 叉车、牵引车作业 | 叉车、牵引车 | 叉车 牵引车前后灯不齐，天色较差、夜间工作不能有效照明 | 车辆伤害 |  |  | √ |  | √ |  |  | 3 | 6 | 3 | 54 | 四级 | 蓝色 |  | 依照《叉车牵引车操作规程》进行工作 | 2020-12-13 | 配齐前后灯；打开现场照明设备 | 2025-06-05 |  | 1 | 6 | 3 | 18 | 五级
19 | 生产管理部 | 叉车组 焊装组 | 叉车作业 | 叉车 | 升降链条断裂，造成人员伤亡、物料损坏 | 机械伤害 |  |  | √ |  | √ |  |  | 1 | 6 | 7 | 42 | 四级 | 蓝色 |  | 严禁超重工作，定期点检、维护保养 | 2020-12-13 | 定期开展安全培训、加强现场巡查、检查 | 2025-06-05 |  | 1 | 6 | 3 | 18 | 五级
20 | 生产管理部 | 叉车组 焊装组 | 叉车作业 | 叉车 | 叉车动力油管突发破裂，叉车失控，发生意外事故 | 机械伤害 |  |  | √ |  | √ |  |  | 3 | 6 | 3 | 54 | 四级 | 蓝色 |  | 始业点检、定期维护、保养 | 2020-12-13 | 进行始业点检，定期检查车辆情况 | 2025-06-05 |  | 1 | 6 | 3 | 18 | 五级
21 | 生产管理部 | 叉车组 焊装组 | 叉车作业 | 叉车 | 轮胎功能失效，叉车失控，发生意外事故 | 车辆伤害 |  |  | √ |  | √ |  |  | 3 | 6 | 3 | 54 | 四级 | 蓝色 |  | 始业点检、定期维护、保养 | 2020-12-13 | 作业前、后检查轮胎，发现问题及时进行更换 | 2025-06-05 |  | 1 | 6 | 3 | 18 | 五级
22 | 生产管理部 | 叉车组 焊装组 | 叉车作业 | 叉车 | 叉车行驶速度过快，不能及时刹车，造成人员伤亡、物料损坏 | 车辆伤害 |  |  | √ |  | √ |  |  | 3 | 6 | 7 | 126 | 三级 | 黄色 |  | 员工依照《叉车操作规程》进行工作 | 2020-12-13 | 设置叉车最高行驶速度，定期开展安全教育培训，进行安全处罚 | 2025-06-05 |  | 1 | 6 | 7 | 42 | 四级
23 | 生产管理部 | 叉车组 E51组 焊装组 | 叉车转运驾驶室 | 工装 | 驾驶室固定工装无锁紧防护装置，驾驶室容易倾倒、造成人员伤害、物料损害 | 物体打击 |  |  | √ |  | √ |  |  | 6 | 3 | 3 | 54 | 四级 | 蓝色 |  | 现场班组长、监管人员进行管理，员工依照《叉车操作规程》进行作业 | 2020-12-13 | 更换合格的工装架 | 2025-06-05 |  | 1 | 3 | 3 | 9 | 五级
24 | 生产管理部 | 叉车组 E51组 焊装组 | 叉车 牵引车作业 | 叉车 牵引车 | 叉车 牵引车线路老化漏电，产生火花，引发火灾、自燃 | 火灾 |  |  | √ |  | √ |  |  | 1 | 6 | 7 | 42 | 四级 | 蓝色 |  | 定期点检、维护保养 | 2020-12-13 | 加强日常安全检查与员工安全培训教育 | 2025-06-05 |  | 1 | 6 | 7 | 42 | 四级
25 | 生产管理部 | 叉车组 | 叉车转运电池包装 | 电池 | 转运电池包装，只能倒车行驶，视线差，转向制动距离长倒车行驶容易发生意外事故 | 车辆伤害 |  |  | √ |  | √ |  |  | 3 | 6 | 3 | 54 | 四级 | 蓝色 |  | 叉车慢行，开启前后警示灯及鸣喇叭，做好警示工作 | 2020-12-13 | 进行日常安全检查，定期开展员工安全培训教育 | 2025-06-05 |  | 3 | 6 | 3 | 54 | 四级
26 | 生产管理部 | 叉车组 焊装组 | 转运油桶 | 油桶 | 油桶夹具松动、夹破塑料桶，油料、危化品泄漏 | 其他伤害 |  |  | √ |  | √ |  |  | 3 | 6 | 3 | 54 | 四级 | 蓝色 |  | 定期进行夹具维护、保养 | 2020-12-13 | 使用前、后进行检查，依照操作规程进行作业 | 2025-06-05 |  | 1 | 6 | 3 | 18 | 五级
27 | 生产管理部 | 叉车组 焊装组 | 叉车作业 | 叉车 | 刹车失灵，发生意外事故，造成人员伤亡、物料损坏 | 车辆伤害 |  |  | √ |  | √ |  |  | 3 | 6 | 7 | 126 | 三级 | 黄色 |  | 定期点检、维护保养 | 2020-12-13 | 每日工作前、后进行叉车检查 | 2025-06-05 |  | 1 | 6 | 7 | 42 | 四级
28 | 生产管理部 | 叉车组 焊装组 | 叉车作业 | 叉车 | 叉架不一样高，叉物料时，不能平稳叉运，造成物料掉落砸伤人 | 物体打击 |  |  | √ |  | √ |  |  | 3 | 6 | 3 | 54 | 四级 | 蓝色 |  | 定期点检、维护保养 | 2020-12-13 | 及时更换、维修高低货叉 | 2025-06-05 |  | 3 | 6 | 3 | 54 | 四级
29 | 生产管理部 | 叉车组 焊装组 | 叉车行驶过程中 | 叉车 | 车间员工在通道上讲电话、发消息，不能注意来往叉车，发生意外 | 其他伤害 |  |  | √ |  | √ |  |  | 3 | 6 | 3 | 54 | 四级 | 蓝色 |  | 依照叉车操作规程作业，叉车行驶遇人、货、其他车联或转弯等时，减速慢行，必要时停车等候 | 2020-12-13 | 进现场巡查、检查，进行安全处罚；定期开展安全培训 | 2025-06-05 |  | 3 | 6 | 3 | 54 | 四级
30 | 生产管理部 | 叉车组 焊装组 | 叉车作业 | 叉车 | 叉车驶入库区、人行道路或切路，易造成意外事故，造成人员伤亡、物料损坏 | 车辆伤害 |  |  | √ |  | √ |  |  | 3 | 6 | 7 | 126 | 三级 | 黄色 |  | 依照叉车操作规程作业，必须在机动车前行道上行驶，不得随意驶入人行道 | 2020-12-13 | 进行现场巡查、检查，进行安全处罚；定期开展安全培训 | 2025-06-05 |  | 1 | 6 | 3 | 18 | 五级
31 | 生产管理部 | 叉车组 E51组 | 叉车 牵引车作业 | 叉车 牵引车 | 遇行人时、叉车 牵引车转弯时没有减速慢行，造成人员伤亡、物料损坏 | 车辆伤害 |  |  | √ |  | √ |  |  | 3 | 6 | 7 | 126 | 三级 | 黄色 |  | 依照叉车 牵引车操作规程作业 | 2020-12-13 | 进行现场巡查、检查，进行安全处罚；定期开展安全培训 | 2025-06-05 |  | 1 | 6 | 7 | 42 | 四级
32 | 生产管理部 | 叉车组 E51组 | 叉车 牵引车作业 | 叉车 牵引车 | 操作人员未系安全带，人员甩出驾驶室发生事故 | 其他伤害 |  |  | √ |  | √ |  |  | 3 | 6 | 7 | 126 | 三级 | 黄色 |  | 依照叉车 牵引车安全操作规程和作业指导书作业 | 2020-12-13 | 持证上岗、员工背诵操作规程、加强现场监管 | 2025-06-05 |  | 1 | 6 | 3 | 18 | 五级
33 | 生产管理部 | 叉车组 | 叉车作业 | 叉车 | 前后桥桥架来货时就超高、超重、甚至变形，卸货时易发生碰撞、掉落事故 | 物体打击 |  |  | √ |  | √ |  |  | 6 | 3 | 3 | 54 | 四级 | 蓝色 |  | 依照叉车安全操作规程和作业指导书作业 | 2022-02-14 | 联系供应商，减少来货高度，使用规范货架 | 2025-06-05 |  | 3 | 3 | 3 | 27 | 四级
34 | 生产管理部 | 叉车组 | 叉车作业 | 叉车 | 叉运车架时是铁对铁易造成滑动滑落 | 物体打击 |  |  | √ |  | √ |  |  | 6 | 6 | 3 | 108 | 三级 | 黄色 |  | 依照叉车安全操作规程和作业指导书作业 | 2022-02-14 | 叉运物料时采用防护措施 | 2025-06-05 |  | 3 | 3 | 3 | 27 | 四级
35 | 生产管理部 | 叉车组 | 叉车作业 | 叉车 | 地面损坏不平，作业过程中易发生物资掉落 | 物体打击 |  |  | √ |  | √ |  |  | 3 | 6 | 3 | 54 | 四级 | 蓝色 |  | 依照叉车安全操作规程和作业指导书作业 | 2022-02-14 | 绕行破损地面区域 | 2025-06-05 |  | 1 | 6 | 3 | 18 | 五级
36 | 生产管理部 | 叉车组 | 叉车作业 | 叉车 | 轮胎码放不整齐，抱叉作业时轮胎易掉落 | 物体打击 |  |  | √ |  | √ |  |  | 6 | 6 | 3 | 108 | 三级 | 黄色 |  | 依照叉车安全操作规程和作业指导书作业 | 2022-02-14 | 降低轮胎高度，码放整齐 | 2025-06-05 |  | 3 | 6 | 3 | 54 | 四级
37 | 生产管理部 | 叉车组 | 叉车作业 | 叉车 | 回收油液品空桶时，夹具松动，易发生空桶掉落 | 物体打击 |  |  | √ |  | √ |  |  | 3 | 6 | 3 | 54 | 四级 | 蓝色 |  | 依照叉车安全操作规程和作业指导书作业 | 2022-02-14 | 定期维护夹具，使用合格夹具 | 2025-06-05 |  | 1 | 6 | 3 | 18 | 五级
38 | 生产管理部 | 叉车组 | 叉车作业 | 叉车 | 高位货架区域通道内被工装、物料占用，侧叉作业存在安全隐患易造成碰撞事故 | 车辆伤害 |  |  | √ |  | √ |  |  | 6 | 6 | 3 | 108 | 三级 | 黄色 |  | 依照叉车安全操作规程和作业指导书作业 | 2022-02-14 | 规划物料工作区域，确保通道畅通 | 2025-06-05 |  | 1 | 6 | 3 | 18 | 五级
39 | 生产管理部 | 叉车组 | 叉车作业 | 叉车 | 高位货架物资未封包放置，物资挂置防护网，易造成财产损失和碰撞事故 | 物体打击 |  |  | √ |  | √ |  |  | 3 | 6 | 3 | 54 | 四级 | 蓝色 |  | 依照叉车安全操作规程和作业指导书作业 | 2022-02-14 | 高位货架物资封包规范放置 | 2025-06-05 |  | 1 | 6 | 3 | 18 | 五级
40 | 生产管理部 | 叉车组 | 叉车作业 | 叉车 | 电池支架来货层数较高，打包不规范时，叉车叉运易造成掉落 | 物体打击 |  |  | √ |  | √ |  |  | 6 | 6 | 3 | 108 | 三级 | 黄色 |  | 依照叉车安全操作规程和作业指导书作业 | 2022-02-14 | 联系供应商减少电池支架来货高度 | 2025-06-05 |  | 3 | 6 | 3 | 54 | 四级
41 | 生产管理部 | 叉车组 E51组 焊装组 | 卫生间区域 | 人员 | 地面湿滑、管道漏水，员工易摔倒 | 其他伤害 |  | √ |  |  | √ |  |  | 3 | 6 | 3 | 54 | 四级 | 蓝色 |  | 公共区域管理制度 | 2020-12-13 | 及时进行维修，保持卫生间环境干净整洁 | 2025-06-05 |  | 3 | 6 | 3 | 54 | 四级
42 | 生产管理部 | 叉车组 E51组 焊装组 | 库区收货 | 人员 | 恶劣天气：雷雨天、暴风等天气装卸物资，地面湿滑、天气恶劣，人员受伤、感冒 | 其他伤害 |  |  | √ |  | √ |  |  | 6 | 6 | 1 | 36 | 四级 | 蓝色 |  | 佩带雨衣、雨伞等防护措施 | 2020-12-13 | 根据天气情况制定装卸物资的相关安排 | 2025-06-05 |  | 3 | 6 | 1 | 18 | 五级
43 | 生产管理部 | 叉车组 E51组 焊装组 | 办公室区域 | 电线 | 地面网线未入线槽，路过时容易踢到网线，且人员摔倒 | 其他伤害 |  |  | √ |  | √ |  |  | 6 | 6 | 1 | 36 | 四级 | 蓝色 |  | 依照《办公室5S要求》进行办公室管理 | 2020-12-13 | 规划线路布置 | 2025-06-05 |  | 3 | 6 | 1 | 18 | 五级
44 | 生产管理部 | 叉车组 E51组 焊装组 | 办公室区域 | 电线 | 墙角插头电源线未密封，裸露电线、电线容易破损导致漏电 | 触电 |  |  | √ |  | √ |  |  | 1 | 6 | 7 | 42 | 四级 | 蓝色 |  | 及时联系装备部进行维修整改 | 2020-12-13 | 定期开展安全培训，发现问题及时汇报、整改 | 2025-06-05 |  | 1 | 3 | 7 | 21 | 四级
45 | 生产管理部 | 叉车组 E51组 焊装组 | 厂部进出门口 | 牵引车、叉车 | 地面沉降，进出门口门槛不平，导致人员磕绊，叉车、托盘车运输物料时存在安全隐患 | 车辆伤害 | √ |  |  |  | √ |  |  | 3 | 6 | 3 | 54 | 四级 | 蓝色 |  | 联系项目指挥部、装备部完善基础设施 | 2020-12-13 | 联系装备部与项目指挥部进行整改 | 2025-06-05 |  | 3 | 6 | 3 | 54 | 四级
46 | 生产管理部 | 叉车组 E51组 焊装组 | 仓储区域物料摆放 | 物料 | 物料码放不规范，物料倾倒，砸伤员工和损坏物料 | 物体打击 |  | √ |  |  | √ |  |  | 3 | 6 | 3 | 54 | 四级 | 蓝色 |  | 严格依照《生产物流部仓储管理办法》对物料进行存储 | 2020-12-13 | 加强现场巡查、检查；定期开展安全培训 | 2025-06-05 |  | 1 | 6 | 1 | 6 | 五级
47 | 生产管理部 | 叉车组 E51组 焊装组 | 线边投料 | 人员 | 投料线上员投料时，气枪声音太大，耳朵听力受损 | 职业性耳/鼻/喉/口腔病 |  |  | √ |  | √ |  |  | 3 | 6 | 3 | 54 | 四级 | 蓝色 |  | 依照《劳保用品穿戴》佩戴耳塞 | 2020-12-13 | 依照配送操作规程进行配送 | 2025-06-05 |  | 1 | 6 | 3 | 18 | 五级
48 | 生产管理部 | 叉车组 E51组 焊装组 | 仓储区域物料摆放 | 工装 | 工装架上物料、标件过重，货架变形、倾倒 | 物体打击 |  |  | √ |  | √ |  |  | 3 | 6 | 3 | 54 | 四级 | 蓝色 |  | 制定物资码放、存放管理制度，进行日常现场巡查 | 2020-12-13 | 对工装进行强度测试，确保使用符合强度的工装；严格按照工装承重使用方式进行物资存放 | 2025-06-05 |  | 1 | 6 | 3 | 18 | 五级
49 | 生产管理部 | 叉车组 E51组 焊装组 | 仓储区域物料点检、检验 | 刀具 | 使用无外壳的刀片，易割伤员工双手 | 其他伤害 | √ |  |  |  | √ |  |  | 6 | 6 | 3 | 108 | 三级 | 黄色 |  | 要求员工使用规范、完好的美工刀； | 2020-12-13 | 补充现场工具安全使用要求；加强员工安全教育培训；加强现场安全巡查 | 2025-06-05 |  | 3 | 6 | 3 | 54 | 四级
50 | 生产管理部 | 叉车组 E51组 焊装组 | 仓储区域物料放置 | 物料 | 不合格区域返厂物资漏油、漏液，地面油滑，发生事故 | 其他伤害 |  |  | √ |  | √ |  |  | 3 | 3 | 3 | 27 | 四级 | 蓝色 |  | 不合格品存放管理制度、库区安全管理制度、现场6S管理制度 | 2020-12-13 | 定期员工安全教育培训；加强员工现场6S培训；加强现场巡查 | 2025-06-05 |  | 1 | 3 | 3 | 9 | 五级
51 | 生产管理部 | 叉车组 E51组 焊装组 | 仓储区域消防点检 | 消防设施 | 消防器材未点检或失效，发生火灾时不能及时救火 | 火灾 |  |  | √ |  | √ |  |  | 3 | 6 | 7 | 126 | 三级 | 黄色 |  | 消防点检制度 | 2020-12-13 | 落实消防责任制，指定消防点检人员，每月定期、不定期进行消防点检 | 2025-06-05 |  | 3 | 3 | 7 | 63 | 四级
52 | 生产管理部 | 油品库、集中供液站 | 转运油液时 | 油液品 | 危险警示标识未悬挂或悬挂错误标志，导致出现事故 | 其他伤害 |  |  | √ |  | √ |  |  | 3 | 6 | 7 | 126 | 三级 | 黄色 |  | 重点危险区域相关管理制度 | 2020-12-13 | 正确挂置危险警示标识 | 2025-06-05 |  | 1 | 3 | 7 | 21 | 四级
53 | 生产管理部 | 油品库、集中供液站 | 通风设施不完善、故障 | 油液品 | 易燃、易爆、有毒气体过多，引起火灾、爆炸、中毒 | 中毒和窒息 |  |  | √ |  | √ |  |  | 3 | 6 | 7 | 126 | 三级 | 黄色 |  | 打开门窗，进行通风处理 | 2020-12-13 | 部进行整改，安装通风设施，达到通风要求 | 2025-06-05 |  | 3 | 6 | 7 | 126 | 三级
54 | 生产管理部 | 油品库、集中供液站 | 电气设施接线、接地不规范 | 动力电柜 | 线路短路、静电等引起火花造成火灾、爆炸 | 火灾 |  |  | √ |  | √ |  |  | 3 | 6 | 15 | 270 | 二级 | 橙色 |  | 定期设备点检 | 2020-12-13 | 现场电器设施进行验收，定期维护点检 | 2025-06-05 |  | 1 | 6 | 15 | 90 | 三级
55 | 生产管理部 | 油品库、集中供液站 | 油液品存储 | 油液品 | 地面存在漏液、废油，地面油滑、易发生火灾 | 火灾 |  |  | √ |  | √ |  |  | 3 | 6 | 7 | 126 | 三级 | 黄色 |  | 重点危险区域相关管理制度 | 2020-12-13 | 定时、不定时现场巡查，发现油液及时处理 | 2025-06-05 |  | 1 | 3 | 7 | 21 | 四级
56 | 生产管理部 | 油品库、集中供液站 | 油液品存储无标识 | 油液品 | 错误存储、使用，发生意外事故 | 火灾 |  |  | √ |  | √ |  |  | 3 | 6 | 7 | 126 | 三级 | 黄色 |  | 重点危险区域相关管理制度 | 2020-12-13 | 定期开展安全培训、检查 | 2025-06-05 |  | 1 | 3 | 7 | 21 | 四级
57 | 生产管理部 | 油品库、集中供液站 | 油液品存储 | 油液品 | 现场使用工具不是铜制工具，而是普通工具，产生火花，引发火灾爆炸 | 火灾 |  |  | √ |  | √ |  |  | 3 | 6 | 7 | 126 | 三级 | 黄色 |  | 重点危险区域相关管理制度油品库、集中供液站必须使用铜制工具或者黑金属 | 2020-12-13 | 定期开展安全培训、检查 | 2025-06-05 |  | 3 | 3 | 7 | 63 | 四级
58 | 生产管理部 | 油品库、集中供液站 | 油液品区域出入 | 油液品 | 未穿防静电工作服进入油品库、集中供液站，产生火花，引发火灾爆炸 | 火灾 |  |  | √ |  | √ |  |  | 3 | 6 | 7 | 126 | 三级 | 黄色 |  | 重点危险区域相关管理制度在油品库、集中供液站必须穿戴防静电工作服 | 2020-12-13 | 定期开展安全培训、检查，入库人员必先登记 | 2025-06-05 |  | 3 | 3 | 7 | 63 | 四级
59 | 生产管理部 | 油品库、集中供液站 | 油液品区域出入 | 油液品 | 携带火种、易燃物进入油品库、集中供液站，引发火灾爆炸 | 火灾 |  |  | √ |  | √ |  |  | 3 | 6 | 15 | 270 | 二级 | 橙色 |  | 重点危险区域相关管理制度入油品库、集中供液站严禁携带火种、易燃物等 | 2020-12-13 | 入库前登记，交出随身带的易燃易爆物品 | 2025-06-05 |  | 1 | 3 | 15 | 45 | 四级
60 | 生产管理部 | 油品库、集中供液站 | 油液品区域出入 | 油液品、车辆 | 机动车驶入油品库、集中供液站，意外事故，产生火花，引发火灾爆炸 | 火灾 |  |  | √ |  | √ |  |  | 3 | 6 | 7 | 126 | 三级 | 黄色 |  | 重点危险区域相关管理制度，现场专人监管 | 2020-12-13 | 严禁机动车驶入油品库、集中供液站 | 2025-06-05 |  | 1 | 3 | 7 | 21 | 四级
61 | 生产管理部 | 油品库、集中供液站 | 油液品区域设备设施 | 油液品 | 使用的电器设施不是防爆、防静电型，产生火花，引发火灾爆炸 | 火灾 |  |  | √ |  | √ |  |  | 3 | 6 | 7 | 126 | 三级 | 黄色 |  | 重点区域整改方案 | 2020-12-13 | 进行验收，更换成防爆设施 | 2025-06-05 |  | 1 | 3 | 7 | 21 | 四级
62 | 生产管理部 | 油品库、集中供液站 | 油液品区域设备设施 | 防雷网 | 避雷防护措施失效、不完善，造成火灾 | 火灾 |  |  | √ |  | √ |  |  | 3 | 3 | 7 | 63 | 四级 | 蓝色 |  | 重点区域整改方案 | 2020-12-13 | 进行整改，确保合格、验收 | 2025-06-05 |  | 1 | 3 | 7 | 21 | 四级
63 | 生产管理部 | 油品库、集中供液站 | 油液品区域消防设施点检 | 消防设施 | 消防设施未点检或失效，不能有效及时进行应急措施 | 火灾 |  |  | √ |  | √ |  |  | 3 | 6 | 7 | 126 | 三级 | 黄色 |  | 消防设施配备齐全，管理员定时、不定时进行消防点检、巡查 | 2020-12-13 | 专人负责点检，进行抽查、处罚 | 2025-06-05 |  | 3 | 3 | 7 | 63 | 四级
64 | 生产管理部 | 油品库、集中供液站 | 油液品区域出入 | 电子设备 | 进入库区未上交电话、对讲机等电子设备，引发火灾爆炸 | 火灾 |  |  | √ |  | √ |  |  | 3 | 3 | 15 | 135 | 三级 | 黄色 |  | 油品库、集中供液站进出入管理制度，专人岗位管理 | 2020-12-13 | 入库前登记，交出随身带的电子物品 | 2025-06-05 |  | 3 | 3 | 15 | 135 | 三级
65 | 生产管理部 | 油品库、集中供液站 | 油液品存储、装卸 | 油液品 | 装卸油料时不按规定装卸，蛮横、粗鲁进行工作，造成油桶、油管漏油、泄露或引发火灾爆炸 | 火灾 |  |  | √ |  | √ |  |  | 3 | 6 | 15 | 270 | 二级 | 橙色 |  | 重点危险区域相关管理制度，现场专人监管 | 2020-12-13 | 定期开展安全培训，加强现场管理，进行处罚 | 2025-06-05 |  | 3 | 6 | 15 | 270 | 二级
66 | 生产管理部 | 油品库、集中供液站 | 油液品错误存放 | 油液品 | 如该单独存放的只是隔离存放，该隔离的只是分开存放；油桶倾倒或超过存放数量等，易出现意外事故 | 其他伤害 |  |  | √ |  | √ |  |  | 3 | 6 | 7 | 126 | 三级 | 黄色 |  | 严格按照油品库存储要求进行存储 | 2020-12-13 | 粘贴安全警示标识，分类、隔离、单独等进行放置。 | 2025-06-05 |  | 3 | 6 | 7 | 126 | 三级
67 | 生产管理部 | 油品库、集中供液站 | 油液品混放 | 油液品 | 错误存储、使用，发生意外事故 | 其他伤害 |  |  | √ |  | √ |  |  | 3 | 6 | 7 | 126 | 三级 | 黄色 |  | 严格按照油品库存储要求进行存储 | 2020-12-13 | 粘贴安全警示标识，加强物品及人员管控。 | 2025-06-05 |  | 1 | 6 | 7 | 42 | 四级
68 | 生产管理部 | 油品库、集中供液站 | 油液品存储 | 油液品 | 无油液品防泄漏措施，油液品存储、转运、使用时发生泄露，不能有效处理 | 其他伤害 |  |  | √ |  | √ |  |  | 3 | 6 | 7 | 126 | 三级 | 黄色 |  | 严格按照油品库存储要求进行存储 | 2020-12-13 | 粘贴安全警示标识，布置防泄漏措施 | 2025-06-05 |  | 1 | 6 | 7 | 42 | 四级
69 | 生产管理部 | 油品库、集中供液站 | 油液品存储 | 油液品 | 存储的油桶严重变形、破损，油液品泄露、产生化学反应 | 火灾 |  |  | √ |  | √ |  |  | 3 | 6 | 7 | 126 | 三级 | 黄色 |  | 严格按照油品库存储要求进行存储 | 2020-12-13 | 不合格油桶不入库、不验收 | 2025-06-05 |  | 1 | 6 | 7 | 42 | 四级
70 | 生产管理部 | 油品库、集中供液站 | 油液品加注 | 油液品 | 转运车辆未做防静电处理驶入加注区域，进行加注工作,产生火花，引发火灾爆炸 | 火灾 |  |  | √ |  | √ |  |  | 3 | 6 | 15 | 270 | 二级 | 橙色 |  | 必须进行静电处理后，才可进行下步工作 | 2020-12-13 | 制定了重点危险区域相关管理制度，严格按照规章制度执行，加强物品及人员管控，设置专人管理。 | 2025-06-05 |  | 1 | 6 | 15 | 90 | 三级
71 | 生产管理部 | 油品库、集中供液站 | 油液品加注 | 油液品 | 加注管道未做接地处理，产生火花，引发火灾爆炸 | 火灾 |  |  | √ |  | √ |  |  | 3 | 6 | 15 | 270 | 二级 | 橙色 |  | 制定加注操作规程 | 2020-12-13 | 设置专人管理，加注前作接地处理 | 2025-06-05 |  | 1 | 3 | 15 | 45 | 四级
72 | 生产管理部 | 油品库、集中供液站 | 油液品地罐存储 | 存储罐 | 地罐存储区域内进入泥沙、积水，地埋罐受挤压、浸泡等，出现腐蚀、变形、破损等 | 其他伤害 |  |  | √ |  | √ |  |  | 3 | 6 | 3 | 54 | 四级 | 蓝色 |  | 地井区域保持干净、良好的环境 | 2020-12-13 | 定期开展检查，及时处理问题 | 2025-06-05 |  | 1 | 6 | 3 | 18 | 五级
73 | 生产管理部 | 油品库、集中供液站 | 地上罐内作业 | 存储罐 | 清洗、维护等进入罐体内受限空间作业，造成窒息 | 中毒和窒息 |  |  | √ | √ |  |  |  | 3 | 1 | 7 | 21 | 四级 | 蓝色 |  | 管理人员现场监管 | 2020-12-13 | 现场挂置受限空间作业要求、警示标牌，作业前进行安全培训、作业证办理 | 2025-06-05 |  | 1 | 1 | 15 | 15 | 五级
74 | 生产管理部 | 油品库、集中供液站 | 油液品储存区域 | 油液品 | 长期接触油液品，职业病 | 生物因素所致职业病 |  |  | √ | √ |  |  |  | 3 | 6 | 7 | 126 | 三级 | 黄色 |  | 防护劳动用品、职业健康防护危险告知 | 2020-12-13 | 现场挂置油液品作业要求、警示标牌，作业前穿戴防护用品 | 2025-06-05 |  | 3 | 6 | 7 | 126 | 三级
75 | 生产管理部 | 叉车组 E51组 焊装组 | 进入公司上班 | 人员 | 患有传染病的员工进入车间，导致多人被传染 | 其他伤害 |  |  | √ |  | √ |  |  | 1 | 6 | 15 | 90 | 三级 | 黄色 |  | 入职体检，防护口罩、应急物资（消毒液、防护服） | 2020-12-13 | 《疫情防控预案》、防疫知识培训 | 2025-06-05 |  | 0.5 | 6 | 3 | 9 | 五级
76 | 生产管理部 | 焊装组 | 危化品库设备 | 传输设备 | 设备漏油,漏液，引发火灾 | 火灾 |  |  | √ |  | √ |  |  | 3 | 3 | 7 | 63 | 四级 | 蓝色 |  | 维修设备,防止漏液 | 2020-12-13 | 设备管理办法、定时巡检设备 | 2025-06-05 |  | 1 | 3 | 7 | 21 | 四级
77 | 生产管理部 | 叉车组 E51组 焊装组 | 危废转运 | 危废品 | 危废泄漏 | 职业性放射性疾病 |  |  | √ |  | √ |  |  | 3 | 3 | 3 | 27 | 四级 | 蓝色 |  | 危废物品处理办法，存储危废 | 2020-12-13 | 使用危废专用转移工具进行转运 | 2025-06-05 |  | 1 | 3 | 3 | 9 | 五级
78 | 生产管理部 | 叉车组 | 叉车作业 | 侧叉 | 物料上高架未打缠绕膜，物料掉落砸伤 | 物体打击 |  |  | √ |  | √ |  |  | 3 | 3 | 15 | 135 | 三级 | 黄色 |  | 库管员使用缠绕膜缠绕物料 | 2024-03-15 | 增加现场巡查，培训告知高位货架使用规范 | 2025-06-05 |  | 3 | 3 | 15 | 135 | 三级
79 | 生产管理部 | 叉车组 | 叉车作业 | 侧叉 | 物料掉落，未戴安全帽，造成人员砸伤 | 物体打击 |  |  | √ |  | √ |  |  | 3 | 3 | 15 | 135 | 三级 | 黄色 |  | 现场人员规范佩戴安全帽 | 2024-03-15 | 培训告知叉车危险作业区域劳动防护用品穿戴情况 | 2025-06-05 |  | 3 | 3 | 15 | 135 | 三级
80 | 生产管理部 | 叉车组 | 叉车作业 | 叉车 | 转运包装，超高不稳侧翻， 造成人员伤害 | 物体打击 |  |  | √ |  | √ |  |  | 3 | 3 | 7 | 63 | 四级 | 蓝色 |  | 叉车禁止超高作业 | 2024-03-15 | 按操作规程规范作业 | 2025-06-05 |  | 3 | 3 | 7 | 63 | 四级
81 | 生产管理部 | 叉车组 E51组 焊装组 | 库区 | 物料、人员 | 房顶漏雨：物料浸水受损、地面积水、人员滑到 | 其他伤害 |  |  | √ |  | √ |  |  | 3 | 3 | 3 | 27 | 四级 | 蓝色 |  | 漏水区域及时进行管控，积水进行清理。 | 2024-03-15 | 使用接漏器具初步防护漏水区域，积水清理现场积水，后报装备工程部进行维修。 | 2025-06-05 |  | 3 | 3 | 3 | 27 | 四级
|  | 编制 |  |  |  | 会签 | [14 empty] | 批准
|  | 一级 | 红色
|  | 二级 | 橙色
|  | 三级 | 黄色
|  | 四级 | 蓝色
|  | 五级 | 绿色

## 生产管理部危险因素识别及评价清单 (新增)
危险源识别及风险评价清单
表单编号： 版本：A/0 保存期限：30年 | [23 empty] | 责任人：郑宗一
序号 | 所属部门 | 区域/工序 | 活动/产品/服务 | 可能涉及的 设备设施 | 危险源 | 可能导致 的后果 | 时态分析 |  |  | 状态分析 |  |  | 是非法 | 评价法-LEC法 |  |  |  | 风险等级 | 颜色 | 是否重要危险源 | 风险控制措施 |  |  |  | 是 非 法 | 再评价法 |  |  |  | 再分级
[7 empty] | 过去 | 现在 | 将来 | 正常 | 异常 | 紧急 |  | L值 | E值 | C值 | D值 |  |  |  | 现行控制措施 | 建立日期 | 新增控制措施 | 更新日期 |  | L值 | E值 | C值 | D值
1 | 生产管理部 | 叉车组 焊装组 | 叉车倒车行驶、作业 | 叉车 | 倒车行驶未完全观察车辆后方情况，造成安全事故 | 车辆伤害 | √ |  |  |  | √ |  |  | 3 | 6 | 7 | 126 | 三级 | 黄色 |  | 执行叉车操作规程、日常安全管控 | 2025-06-05 | 叉车驾驶员每天作业前熟记叉车操作规程，部门定期抽背操作规程，加强叉车作业检查 | 2025-06-05 |  | 3 | 6 | 3 | 54 | 四级
2 | 生产管理部 | E51组 叉车组 焊装组 | 牵引车、托盘车投料 | 牵引车、托盘车 | 驾驶员单手操作牵引车、托盘车，在转弯或遇紧急情况时，不能安全平稳掌控车辆，造成车辆事故 | 车辆伤害 |  |  | √ |  | √ |  |  | 3 | 6 | 3 | 54 | 四级 | 蓝色 |  | 执行牵引车、托盘车操作规程、班组日常安全管控 | 2025-06-05 | 班组晨会抽背车辆操作规程，每年开展车辆技能比武 | 2025-06-05 |  | 1 | 6 | 3 | 18 | 五级
3 | 生产管理部 | E51组 叉车组 焊装组 | 叉车、牵引车、托盘车现场作业 | 叉车、牵引车、托盘车 | 边开车边接打电话，造成车辆事故 | 车辆伤害 |  |  | √ |  | √ |  |  | 3 | 6 | 7 | 126 | 三级 | 黄色 |  | 执行叉车、牵引车、托盘车操作规程，进行车辆现场管理 | 2025-06-05 | 每月部门进行车辆KYT危险预知演练、车辆指差呼活动 | 2025-06-05 |  | 1 | 6 | 7 | 42 | 四级
4 | 生产管理部 | E51组 叉车组 | 牵引车现场牵引作业 | 牵引车 | 牵引车牵引的工作挂钩未正确进行使用，插销不到位，作业过程中挂钩脱落，造成安全事故 | 物体打击 | √ |  |  |  | √ |  |  | 3 | 6 | 3 | 54 | 四级 | 蓝色 |  | 执行牵引车操作规程、工装使用规范 | 2025-06-05 | 班组晨会抽背车辆操作规程，每年开展车辆技能比武 | 2025-06-05 |  | 1 | 6 | 3 | 18 | 五级
5 | 生产管理部 | E51组 叉车组 焊装组 | 叉车、牵引车、托盘车现场作业 | 叉车、牵引车、托盘车 | 车间内行驶不避让AGV或其他现场设施，违规借道人行通道或其他区域，造成车辆事故 | 车辆伤害 |  |  | √ |  | √ |  |  | 3 | 6 | 7 | 126 | 三级 | 黄色 |  | 执行叉车、牵引车、托盘车操作规程，进行车辆现场管理 | 2025-06-05 | 每月部门进行车辆KYT危险预知演练、车辆指差呼活动 | 2025-06-05 |  | 3 | 6 | 3 | 54 | 四级
|  | 编制 |  |  |  | 会签 | [14 empty] | 批准
|  | 一级 | 红色
|  | 二级 | 橙色
|  | 三级 | 黄色
|  | 四级 | 蓝色
|  | 五级 | 绿色

## 生产管理部相关方（瑞悦）危险因素识别及评价清单
危险源识别及风险评价清单
表单编号： 版本：A/0 保存期限：30年 | [23 empty] | 责任人：郑宗一
序号 | 所属部门 | 区域/工序 | 活动/产品/服务 | 可能涉及的 设备设施 | 危险源 | 可能导致 的后果 | 时态分析 |  |  | 状态分析 |  |  | 是非法 | 评价法-LEC法 |  |  |  | 风险等级 | 颜色 | 是否重要危险源 | 风险控制措施 |  |  |  | 是 非 法 | 再评价法 |  |  |  | 再分级
[7 empty] | 过去 | 现在 | 将来 | 正常 | 异常 | 紧急 |  | L值 | E值 | C值 | D值 |  |  |  | 现行控制措施 | 建立日期 | 新增控制措施 | 更新日期 |  | L值 | E值 | C值 | D值
1 | 生产管理部 | 车架厂重庆瑞悦作业区域 | 物资点检、检验时 | 刀具 | 拆除包装时，使用刀具造成刀具划伤人员 | 其他伤害 |  |  | √ |  | √ |  |  | 6 | 6 | 3 | 108 | 三级 | 黄色 |  | 制定现场工具使用的相关规定，进行日常安全检查与员工安全培训教育 | 2023-08-10 | 班组检查员工工具使用情况 | 2025-06-05 |  | 3 | 6 | 3 | 54 | 四级
2 | 生产管理部 | 车架厂重庆瑞悦作业区域 | 物资入库、备料时 | 工装 | 备料物架液压杆失效，液压杆忽然放下伤人 | 机械伤害 |  |  | √ |  | √ |  |  | 3 | 6 | 3 | 54 | 四级 | 蓝色 |  | 正确佩戴劳动防护用品，依照工装操作规程进行作业 | 2023-08-10 | 定期检查工装情况 | 2025-06-05 |  | 3 | 6 | 3 | 54 | 四级
3 | 生产管理部 | 车架厂重庆瑞悦作业区域 | 物资入库、备料、转运时 | 工装 | 工装架有毛边，容易划伤人员 | 其他伤害 |  |  | √ |  | √ |  |  | 6 | 6 | 1 | 36 | 四级 | 蓝色 |  | 员工正确佩戴劳动防护用品 | 2023-08-10 | 优化工装 | 2025-06-05 |  | 3 | 6 | 1 | 18 | 五级
4 | 生产管理部 | 车架厂重庆瑞悦作业区域 | 物资入库、备料、转运 | 铁皮 | 包装时编织袋上捆扎铁皮条易伤人，容易划伤人员 | 其他伤害 |  |  | √ |  | √ |  |  | 6 | 6 | 1 | 36 | 四级 | 蓝色 |  | 更换合格包装捆扎铁皮 | 2023-08-10 | 更换包装、采用合格包装 | 2025-06-05 |  | 3 | 6 | 1 | 18 | 五级
5 | 生产管理部 | 车架厂重庆瑞悦作业区域 | 进入生产现场 | 物料 | 未穿戴劳动防护用品（发网、劳保鞋、安全帽等），发生安全事故 | 其他伤害 |  |  | √ |  | √ |  |  | 3 | 6 | 7 | 126 | 三级 | 黄色 |  | 定期开展安全培训工作，加强员工安全意识，进行现场安全巡查，进行安全处罚 | 2023-08-10 | 班组晨会检查劳保穿戴情况 | 2025-06-05 |  | 3 | 6 | 7 | 126 | 三级
6 | 生产管理部 | 车架厂重庆瑞悦作业区域 | 物资到货收货 | 物料 | 包装破损，发生物资掉落砸伤人员 | 其他伤害 |  |  | √ |  | √ |  |  | 3 | 6 | 7 | 126 | 三级 | 黄色 |  | 重新堆码物资 | 2023-08-10 | 更换包装，安全堆码物资 | 2025-06-05 |  | 3 | 6 | 7 | 126 | 三级
7 | 生产管理部 | 车架厂重庆瑞悦作业区域 | 物资到货收货 | 物料 | 物料侧翻，发生物资掉落砸伤人员 | 其他伤害 |  |  | √ |  | √ |  |  | 3 | 6 | 7 | 126 | 三级 | 黄色 |  | 按照仓储要求堆码物料 | 2023-08-10 | 物资入库后增加库区物资巡查 | 2025-06-05 |  | 3 | 6 | 7 | 126 | 三级
8 | 生产管理部 | 车架厂重庆瑞悦作业区域 | 物资到货收货 | 物料 | 物料超高，收货时易发生倒塌 | 其他伤害 |  |  | √ |  | √ |  |  | 3 | 6 | 7 | 126 | 三级 | 黄色 |  | 按照物资到货管理，规范收货 | 2023-08-10 | 要求相关方对物流公司送货进行规范运输的作业要求 | 2025-06-05 |  | 3 | 6 | 7 | 126 | 三级
9 | 生产管理部 | 车架厂重庆瑞悦作业区域 | 物资到货收货 | 物料 | 物资放置高重低轻，发生安全事故 | 其他伤害 |  |  | √ |  | √ |  |  | 3 | 6 | 3 | 54 | 四级 | 蓝色 |  | 同类物资分类安全存放 | 2023-08-10 | 按物资种类、大小及其他规格规范放置 | 2025-06-05 |  | 3 | 6 | 3 | 54 | 四级
10 | 生产管理部 | 车架厂重庆瑞悦作业区域 | 物资入库、备料、转运 | 物料 | 纸箱物料放置过久，发生侧翻，发生安全事故 | 其他伤害 |  |  | √ |  |  |  |  | 3 | 6 | 3 | 54 | 四级 | 蓝色 |  | 对变形、长时间放置的包装进行反包 | 2023-08-10 | 检查现场包装情况 | 2025-06-05 |  | 3 | 6 | 3 | 54 | 四级
11 | 生产管理部 | 车架厂重庆瑞悦作业区域 | 物资入库、备料、转运 | 工装 | 工装架车轮破损，运输过程中发生安全事故 | 其他伤害 |  |  | √ |  | √ |  |  | 3 | 6 | 3 | 54 | 四级 | 蓝色 |  | 工装管理规范、现场安全管理措施 | 2023-08-10 | 定期开展工装检查 | 2025-06-05 |  | 1 | 6 | 3 | 18 | 五级
12 | 生产管理部 | 车架厂重庆瑞悦作业区域 | 物资入库、备料、转运 | 物料 | 下雨，地面湿滑，一发生人员摔倒；物料浸水受损。 | 其他伤害 |  |  | √ |  | √ |  |  | 3 | 6 | 3 | 54 | 四级 | 蓝色 |  | 厂区安全管理规范 | 2023-08-10 | 清理现场积水、及时维修漏水基建设施 | 2025-06-05 |  | 1 | 6 | 3 | 18 | 五级
13 | 生产管理部 | 车架厂重庆瑞悦作业区域 | 办公区域 | 物料 | 将临时物料放置办公区域，增加堵塞 | 其他伤害 |  |  | √ |  | √ |  |  | 3 | 6 | 3 | 54 | 四级 | 蓝色 |  | 定期开展安全培训工作，加强员工安全意识，进行现场安全巡查，进行安全处罚 | 2023-08-10 | 制定办公室区域管理措施 | 2025-06-05 |  | 1 | 6 | 3 | 18 | 五级
14 | 生产管理部 | 车架厂重庆瑞悦作业区域 | 办公区域 | 设备 | 离开岗位第一时间未切断电源，发生安全事故 | 火灾 |  |  | √ |  | √ |  |  | 3 | 6 | 3 | 54 | 四级 | 蓝色 |  | 定期开展安全培训工作，加强员工安全意识，进行现场安全巡查，进行安全处罚 | 2023-08-10 | 全员进行安全意识提升培训 | 2025-06-05 |  | 3 | 6 | 3 | 54 | 四级
15 | 生产管理部 | 车架厂重庆瑞悦作业区域 | 夜晚到货时，进行收货 | 物料 | 因光线不足和气温变化原因，发生安全事故 | 其他伤害 |  |  | √ |  | √ |  |  | 3 | 3 | 7 | 63 | 四级 | 蓝色 |  | 定期检查现场照明设施，确保照明充足，定期开展员工安全培训；合理安排收货时间与工作量，确保安全 | 2023-08-10 | 夜间作业前检查作业环境及照明情况 | 2025-06-05 |  | 3 | 3 | 7 | 63 | 四级
16 | 生产管理部 | 车架厂重庆瑞悦作业区域 | 叉车装卸转运物资 | 物料 | 超高、超重、困扎不牢固货物、不按规定行驶、违规载人及无证驾驶等违章行为，易发生安全事故，造成人员伤害、财产损失 | 车辆伤害 |  |  | √ |  | √ |  |  | 3 | 6 | 7 | 126 | 三级 | 黄色 |  | 定期开展安全培训、进行现场巡查、检查 | 2023-08-10 | 上岗前进行相关安全培训、取得内部准驾证 | 2025-06-05 |  | 3 | 6 | 7 | 126 | 三级
17 | 生产管理部 | 车架厂重庆瑞悦作业区域 | 叉车作业 | 叉车 | 前门架复杂，遮挡视线，有视野盲区，行驶过程中看不清前方道路情况，造成意外事故 | 车辆伤害 |  |  | √ |  | √ |  |  | 6 | 6 | 3 | 108 | 三级 | 黄色 |  | 叉车操作规程、车辆安全管理措施 | 2023-08-10 | 作业时确保叉车前方情况，安全作业 | 2025-06-05 |  | 3 | 6 | 3 | 54 | 四级
18 | 生产管理部 | 车架厂重庆瑞悦作业区域 | 叉车作业 | 叉车 | 叉车前后灯不齐，天色较差、夜间工作不能有效照明 | 车辆伤害 |  |  | √ |  | √ |  |  | 3 | 6 | 3 | 54 | 四级 | 蓝色 |  | 配齐前后灯；打开现场照明设备 | 2023-08-10 | 每天点检叉车，确保叉车设施合格有效 | 2025-06-05 |  | 3 | 6 | 3 | 54 | 四级
19 | 生产管理部 | 车架厂重庆瑞悦作业区域 | 叉车作业 | 叉车 | 叉车行驶速度过快，不能及时刹车，造成人员伤亡、物料损坏 | 车辆伤害 |  |  | √ |  | √ |  |  | 3 | 6 | 7 | 126 | 三级 | 黄色 |  | 设置叉车最高行驶速度，定期开展安全教育培训，进行安全处罚 | 2023-08-10 | 定期开展现场检查、抽查，确保叉车安全作业 | 2025-06-05 |  | 3 | 6 | 7 | 126 | 三级
20 | 生产管理部 | 车架厂重庆瑞悦作业区域 | 叉车作业 | 叉车 | 叉车线路老化漏电，产生火花，引发火灾、自燃 | 火灾 |  |  | √ |  | √ |  |  | 3 | 6 | 7 | 126 | 三级 | 黄色 |  | 加强日常安全检查与员工安全培训教育 | 2023-08-10 | 定期开展车辆维护保养 | 2025-06-05 |  | 3 | 6 | 7 | 126 | 三级
21 | 生产管理部 | 车架厂重庆瑞悦作业区域 | 叉车作业 | 叉车 | 操作人员未系安全带，人员甩出驾驶室发生事故 | 其他伤害 |  |  | √ |  | √ |  |  | 3 | 6 | 7 | 126 | 三级 | 黄色 |  | 叉车操作规程、车辆安全管理措施 | 2023-08-10 | 作业前正确系上安全带 | 2025-06-05 |  | 3 | 6 | 7 | 126 | 三级
22 | 生产管理部 | 车架厂重庆瑞悦作业区域 | 卫生间区域 | 人员 | 地面湿滑、管道漏水，员工易摔倒 | 其他伤害 |  |  | √ |  | √ |  |  | 3 | 6 | 3 | 54 | 四级 | 蓝色 |  | 及时进行维修，保持卫生间环境干净整洁 | 2023-08-10 | 制定区域责任人员，定期进行巡查报修 | 2025-06-05 |  | 3 | 6 | 3 | 54 | 四级
23 | 生产管理部 | 车架厂重庆瑞悦作业区域 | 仓储区域消防点检 | 消防设施 | 消防器材未点检或失效，发生火灾时不能及时救火 | 火灾 |  |  | √ |  | √ |  |  | 3 | 6 | 7 | 126 | 三级 | 黄色 |  | 落实消防责任制，指定消防点检人员，每月定期、不定期进行消防点检 | 2023-08-10 | 采用信息化点检 | 2025-06-05 |  | 3 | 3 | 7 | 63 | 四级
24 | 生产管理部 | 车架厂重庆瑞悦作业区域 | 进入公司上班 | 人员 | 患有传染病的员工进入车间，导致多人被传染 | 其他伤害 |  |  | √ |  | √ |  |  | 3 | 6 | 3 | 54 | 四级 | 蓝色 |  | 《疫情防控预案》、防疫知识培训 | 2023-08-10 | 上岗前公司、部门组织员工进行体检 | 2025-06-05 |  | 3 | 6 | 3 | 54 | 四级
25 | 生产管理部 | 车架厂重庆瑞悦作业区域 | 点焊作业 | 气体保护焊机 | 二保焊飞溅 | 灼烫 |  |  | √ |  | √ |  |  | 3 | 6 | 3 | 54 | 四级 | 蓝色 |  | 按要求穿戴劳保用品 | 2023-08-10 | 设置、布置防飞溅防护措施 | 2025-06-05 |  | 3 | 6 | 3 | 54 | 四级
26 | 生产管理部 | 车架厂重庆瑞悦作业区域 | 点焊作业 | 气体保护焊机 | 二保焊烟尘 | 物理因素所致职业病 |  |  | √ | √ |  |  |  | 6 | 6 | 3 | 108 | 三级 | 黄色 |  | 按要求穿戴劳保用品 | 2023-08-10 | 定期开展职业健康体检 | 2025-06-05 |  | 3 | 6 | 3 | 54 | 四级
27 | 生产管理部 | 车架厂重庆瑞悦作业区域 | 点焊作业 | 气体保护焊机 | 二保焊弧光 | 职业性放射性疾病 |  |  | √ | √ |  |  |  | 6 | 6 | 3 | 108 | 三级 | 黄色 |  | 按要求穿戴劳保用品 | 2023-08-10 | 定期开展职业健康体检 | 2025-06-05 |  | 3 | 6 | 3 | 54 | 四级
28 | 生产管理部 | 车架厂重庆瑞悦作业区域 | 点焊作业 | 悬挂式点焊机、气体保护焊机、螺柱焊机 | 设备维修时未断电 | 触电 |  |  | √ | √ |  |  |  | 3 | 3 | 7 | 63 | 四级 | 蓝色 |  | 制定标准作业指导书，加强安全培训 | 2023-08-10 | 未有维修资质人员禁止进行维修 | 2025-06-05 |  | 3 | 3 | 7 | 63 | 四级
29 | 生产管理部 | 车架厂重庆瑞悦作业区域 | 点焊作业 | 电气控制柜 | 配电柜检修意外触电 | 触电 |  |  | √ |  | √ |  |  | 3 | 3 | 7 | 63 | 四级 | 蓝色 |  | 佩戴绝缘手套、穿绝缘鞋 | 2023-08-10 | 定期开展现场设施检查 | 2025-06-05 |  | 3 | 3 | 7 | 63 | 四级
30 | 生产管理部 | 车架厂重庆瑞悦作业区域 | 点焊作业 | 悬挂式点焊机 | 点焊产生的飞溅 | 灼烫 |  |  | √ | √ |  |  |  | 3 | 6 | 3 | 54 | 四级 | 蓝色 |  | 按要求穿戴劳保用品 | 2023-08-10 | 设置、布置防飞溅防护措施 | 2025-06-05 |  | 3 | 6 | 3 | 54 | 四级
31 | 生产管理部 | 车架厂重庆瑞悦作业区域 | 点焊作业 | 悬挂式点焊机 | 工作中与悬挂焊机产生碰撞 | 机械伤害 |  |  | √ | √ |  |  |  | 3 | 6 | 3 | 54 | 四级 | 蓝色 |  | 按要求穿戴劳保用品 | 2023-08-10 | 采用固定防护措施防止设备碰撞 | 2025-06-05 |  | 3 | 6 | 3 | 54 | 四级
32 | 生产管理部 | 车架厂重庆瑞悦作业区域 | 点焊作业 | 悬挂式点焊机 | 点焊产生的噪音 | 职业性耳/鼻/喉/口腔病 |  |  | √ | √ |  |  |  | 3 | 6 | 3 | 54 | 四级 | 蓝色 |  | 按要求佩戴劳动防护用品 | 2023-08-10 | 定期开展职业健康体检 | 2025-06-05 |  | 3 | 6 | 3 | 54 | 四级
33 | 生产管理部 | 车架厂重庆瑞悦作业区域 | 点焊作业 | 悬挂式点焊机 | 焊钳夹紧产生的夹伤 | 机械伤害 |  |  | √ |  | √ |  |  | 3 | 6 | 3 | 54 | 四级 | 蓝色 |  | 悬挂警示标识 | 2023-08-10 | 定期开展操作技能培训，提升员工操作技能 | 2025-06-05 |  | 3 | 6 | 3 | 54 | 四级
34 | 生产管理部 | 车架厂重庆瑞悦作业区域 | 打磨作业 | 打磨机 | 车门打磨产生的飞溅 | 灼烫 |  |  | √ | √ |  |  |  | 3 | 3 | 3 | 27 | 四级 | 蓝色 |  | 按要求佩戴护目镜、口罩、防护手套 | 2023-08-10 | 设置、布置防飞溅防护措施 | 2025-06-05 |  | 3 | 3 | 3 | 27 | 四级
35 | 生产管理部 | 车架厂重庆瑞悦作业区域 | 打磨作业 | 打磨机 | 车门边打磨产生的飞溅 | 灼烫 |  |  | √ | √ |  |  |  | 3 | 6 | 3 | 54 | 四级 | 蓝色 |  | 按要求佩戴护目镜、口罩、防护手套 | 2023-08-10 | 设置、布置防飞溅防护措施 | 2025-06-05 |  | 3 | 3 | 3 | 27 | 四级
36 | 生产管理部 | 车架厂重庆瑞悦作业区域 | 打磨作业 | 打磨机 | 车门错边打磨产生的粉尘 | 物理因素所致职业病 |  |  | √ | √ |  |  |  | 3 | 6 | 7 | 126 | 三级 | 黄色 |  | 按要求佩戴护目镜、口罩、防护手套 | 2023-08-10 | 定期开展职业健康体检 | 2025-06-05 |  | 3 | 6 | 7 | 126 | 三级
37 | 生产管理部 | 车架厂重庆瑞悦作业区域 | 打磨作业 | 打磨机 | 车门打磨过程中，打磨头误伤 | 机械伤害 |  |  | √ |  | √ |  |  | 3 | 6 | 3 | 54 | 四级 | 蓝色 |  | 打磨机操作规程、现场监护 | 2023-08-10 | 禁止现场交叉作业 | 2025-06-05 |  | 3 | 6 | 3 | 54 | 四级
|  | 编制 |  |  |  | 会签 | [14 empty] | 批准
|  | 一级 | 红色
|  | 二级 | 橙色
|  | 三级 | 黄色
|  | 四级 | 蓝色
|  | 五级 | 绿色

## 生产管理部相关方（吉速物流因素识别及评价清单
危险源识别及风险评价清单
表单编号： 版本：A/0 保存期限：30年 | [23 empty] | 责任人：郑宗一
序号 | 所属部门 | 区域/工序 | 活动/产品/服务 | 可能涉及的 设备设施 | 危险源 | 可能导致 的后果 | 时态分析 |  |  | 状态分析 |  |  | 是非法 | 评价法-LEC法 |  |  |  | 风险等级 | 颜色 | 是否重要危险源 | 风险控制措施 |  |  |  | 是 非 法 | 再评价法 |  |  |  | 再分级
[7 empty] | 过去 | 现在 | 将来 | 正常 | 异常 | 紧急 |  | L值 | E值 | C值 | D值 |  |  |  | 现行控制措施 | 建立日期 | 新增控制措施 | 更新日期 |  | L值 | E值 | C值 | D值
1 | 生产管理部 | 吉速物流-叉车组充电房 | 牵引车托盘车叉车充电 | 充电器 | 释放可燃气体，如排气不畅，浓度过高，易引发火灾 | 火灾 |  |  | √ |  | √ |  |  | 3 | 6 | 7 | 126 | 三级 | 黄色 |  | 安装防爆电器配备可燃气体监测报警装置及消防器材。粘贴安全警示标识 | 2024-08-13 | 制定安全操作规程及事故应急预案，严格执行安全操作规程，保持现场通风情况符合规定 | 2025-06-05 |  | 3 | 6 | 7 | 126 | 三级
2 | 生产管理部 | 吉速物流-叉车组充电房 | 牵引车托盘车叉车充电 | 电池 | 电池添加电解液，电解液低于最低限度，电池发热、自燃 | 火灾 |  |  | √ |  | √ |  |  | 3 | 6 | 7 | 126 | 三级 | 黄色 |  | 电池充电操作规程；添加电解液注意事项 | 2024-08-13 | 加强员工安全培训；添加电解液时进行确认 | 2025-06-05 |  | 3 | 3 | 7 | 63 | 四级
3 | 生产管理部 | 吉速物流-叉车组充电房 | 牵引车托盘车叉车充电 | 充电器 | 电池添加电解液，电解液溢出，造成地面腐蚀或形成地面易燃液体 | 其他伤害 |  |  | √ |  | √ |  |  | 3 | 3 | 3 | 27 | 四级 | 蓝色 |  | 电池充电操作规程；添加电解液注意事项 | 2024-08-13 | 加强员工安全培训；添加电解液时进行确认 | 2025-06-05 |  | 3 | 3 | 3 | 27 | 四级
4 | 生产管理部 | 吉速物流-叉车组充电房 | 牵引车托盘车叉车充电 | 充电器 | 充电桩未接地，周围有易燃物，产生火花，引发火灾爆炸 | 火灾 |  |  | √ |  | √ |  |  | 3 | 6 | 7 | 126 | 三级 | 黄色 |  | 充电区域管理制度 | 2024-08-13 | 制定安全操作规程及事故应急预案，充电区域严禁放置易燃易爆物 | 2025-06-05 |  | 3 | 6 | 7 | 126 | 三级
5 | 生产管理部 | 吉速物流-丙类库 | 叉车转运电池包装 | 电池 | 转运电池包装，只能倒车行驶，视线差，转向制动距离长倒车行驶容易发生意外事故 | 车辆伤害 |  |  | √ |  | √ |  |  | 3 | 6 | 3 | 54 | 四级 | 蓝色 |  | 叉车慢行，开启前后警示灯及鸣喇叭，做好警示工作 | 2024-08-13 | 进行日常安全检查，定期开展员工安全培训教育 | 2025-06-05 |  | 3 | 6 | 3 | 54 | 四级
6 | 生产管理部 | 吉速物流-库区 | 叉车作业 | 叉车 | 前后桥卸货时，距离过近，易造成碰撞、滑落 | 物体打击 |  |  | √ |  | √ |  |  | 3 | 3 | 3 | 27 | 四级 | 蓝色 |  | 依照叉车安全操作规程和作业指导书作业 | 2024-08-13 | 联系供应商，减少来货数量和货物放置距离 | 2025-06-05 |  | 3 | 3 | 3 | 27 | 四级
7 | 生产管理部 | 吉速物流-库区 | 叉车作业 | 叉车 | 前后桥桥架来货时就超高、超重、甚至变形，卸货时易发生碰撞、掉落事故 | 物体打击 |  |  | √ |  | √ |  |  | 3 | 3 | 3 | 27 | 四级 | 蓝色 |  | 依照叉车安全操作规程和作业指导书作业 | 2024-08-13 | 联系供应商，减少来货高度，使用规范货架 | 2025-06-05 |  | 3 | 3 | 3 | 27 | 四级
8 | 生产管理部 | 吉速物流-库区 | 叉车作业 | 叉车 | 物料放置时间过长防护不到位，工装腐朽、锈蚀，作业时易造成物料掉落、倾翻。 | 物体打击 |  |  | √ |  | √ |  |  | 3 | 3 | 3 | 27 | 四级 | 蓝色 |  | 依照叉车安全操作规程和作业指导书作业 | 2024-08-13 | 定期整理物资更换不合格工装 | 2025-06-05 |  | 3 | 3 | 3 | 27 | 四级
9 | 生产管理部 | 吉速物流-库区 | 叉车作业 | 叉车 | E51物料车桥超高遮挡视线，易发生车辆事故 | 车辆伤害 |  |  | √ |  | √ |  |  | 3 | 3 | 7 | 63 | 四级 | 蓝色 |  | 依照叉车安全操作规程和作业指导书作业 | 2024-08-13 | 遮挡视线采用倒行方式 | 2025-06-05 |  | 3 | 3 | 7 | 63 | 四级
10 | 生产管理部 | 吉速物流-库区 | 叉车作业 | 叉车 | E51桥工装未放正，易造成滑落 | 物体打击 |  |  | √ |  | √ |  |  | 3 | 3 | 7 | 63 | 四级 | 蓝色 |  | 依照叉车安全操作规程和作业指导书作业 | 2024-08-13 | 每次作业后进行现场核查 | 2025-06-05 |  | 3 | 3 | 7 | 63 | 四级
11 | 生产管理部 | 吉速物流-库区 | 叉车作业 | 叉车 | 叉运车架时是铁对铁易造成滑动滑落 | 物体打击 |  |  | √ |  | √ |  |  | 3 | 6 | 3 | 54 | 四级 | 蓝色 |  | 依照叉车安全操作规程和作业指导书作业 | 2024-08-13 | 叉运物料时采用防护措施 | 2025-06-05 |  | 3 | 3 | 3 | 27 | 四级
12 | 生产管理部 | 吉速物流-库区 | 叉车作业 | 叉车 | 地面损坏不平，作业过程中易发生物资掉落 | 物体打击 |  |  | √ |  | √ |  |  | 3 | 6 | 3 | 54 | 四级 | 蓝色 |  | 依照叉车安全操作规程和作业指导书作业 | 2024-08-13 | 绕行破损地面区域 | 2025-06-05 |  | 1 | 6 | 3 | 18 | 五级
13 | 生产管理部 | 吉速物流-库区 | 叉车作业 | 叉车 | 高位货架区域通道内被工装、物料占用，侧叉作业存在安全隐患易造成碰撞事故 | 车辆伤害 |  |  | √ |  | √ |  |  | 3 | 6 | 3 | 54 | 四级 | 蓝色 |  | 依照叉车安全操作规程和作业指导书作业 | 2024-08-13 | 规划物料工作区域，确保通道畅通 | 2025-06-05 |  | 3 | 6 | 3 | 54 | 四级
14 | 生产管理部 | 吉速物流-库区 | 叉车作业 | 叉车 | 高位货架物资未封包放置，物资挂置防护网，易造成财产损失和碰撞事故 | 物体打击 |  |  | √ |  | √ |  |  | 3 | 6 | 3 | 54 | 四级 | 蓝色 |  | 依照叉车安全操作规程和作业指导书作业 | 2024-08-13 | 高位货架物资封包规范放置 | 2025-06-05 |  | 3 | 6 | 3 | 54 | 四级
15 | 生产管理部 | 吉速物流-库区 | 叉车作业 | 叉车 | 电池支架来货层数较高，打包不规范时，叉车叉运易造成掉落 | 物体打击 |  |  | √ |  | √ |  |  | 3 | 6 | 3 | 54 | 四级 | 蓝色 |  | 依照叉车安全操作规程和作业指导书作业 | 2024-08-13 | 联系供应商减少电池支架来货高度 | 2025-06-05 |  | 3 | 6 | 3 | 54 | 四级
16 | 生产管理部 | 吉速物流-库区 | 叉车作业 | 侧叉 | 物料上高架未打缠绕膜，物料掉落砸伤 | 物体打击 |  |  | √ |  | √ |  |  | 3 | 3 | 7 | 63 | 四级 | 蓝色 |  | 库管员使用缠绕膜缠绕物料 | 2024-08-13 | 增加现场巡查，培训告知高位货架使用规范 | 2025-06-05 |  | 3 | 3 | 7 | 63 | 四级
17 | 生产管理部 | 吉速物流-库区 | 叉车作业 | 侧叉 | 物料掉落，未戴安全帽，造成人员砸伤 | 物体打击 |  |  | √ |  | √ |  |  | 3 | 3 | 15 | 135 | 三级 | 黄色 |  | 现场人员规范佩戴安全帽 | 2024-08-13 | 培训告知叉车危险作业区域劳动防护用品穿戴情况 | 2025-06-05 |  | 3 | 3 | 15 | 135 | 三级
18 | 生产管理部 | 吉速物流-库区 | 叉车作业 | 叉车 | 转运包装，超高不稳侧翻， 造成人员伤害 | 物体打击 |  |  | √ |  | √ |  |  | 3 | 3 | 7 | 63 | 四级 | 蓝色 |  | 叉车禁止超高作业 | 2024-08-13 | 按操作规程规范作业 | 2025-06-05 |  | 3 | 3 | 7 | 63 | 四级
19 | 生产管理部 | 吉速物流-库区 | 叉车作业 | 侧叉 | 上架物料超出高架限高，货物掉落，造成人员砸伤 | 物体打击 |  |  | √ |  | √ |  |  | 3 | 3 | 15 | 135 | 三级 | 黄色 |  | 现场人员规范佩戴安全帽，严格遵守高位货架使用规范 | 2024-08-13 | 上架前确认物料状态，不得超高超重，增加现场巡查， | 2025-06-05 |  | 3 | 3 | 15 | 135 | 三级
20 | 生产管理部 | 吉速物流-总装15号门 | 行车吊装作业过程中 | 行车 | 吊具螺丝松动，吊具掉落 | 起重伤害 |  |  | √ |  | √ |  |  | 3 | 6 | 3 | 54 | 四级 | 蓝色 |  | 定期点检、维护保养 | 2024-08-13 | 员工对维护保养、点检进行记录 | 2025-06-05 |  | 3 | 6 | 3 | 54 | 四级
21 | 生产管理部 | 吉速物流-总装15号门 | 行车吊装作业过程中 | 行车 | 员工未正确穿戴安全帽、劳保鞋，造成人员伤害 | 起重伤害 |  |  | √ |  | √ |  |  | 3 | 6 | 7 | 126 | 三级 | 黄色 |  | 持证上岗、现场巡查、监护 | 2024-08-13 | 员工背诵操作规程，现场粘贴操作规程，加强现场管理 | 2025-06-05 |  | 3 | 6 | 7 | 126 | 三级
22 | 生产管理部 | 吉速物流-总装15号门 | 行车吊装作业过程中 | 行车 | 吊装过重物品，钢丝断裂，物料掉落，造成人员伤害 | 起重伤害 |  |  | √ |  | √ |  |  | 3 | 6 | 7 | 126 | 三级 | 黄色 |  | 持证上岗 | 2024-08-13 | 管理员现场巡查；定期开展培训 | 2025-06-05 |  | 3 | 6 | 7 | 126 | 三级
23 | 生产管理部 | 吉速物流-总装15号门 | 行车操作过程中 | 行车 | 遥控器失灵、失控，发生意外事故 | 起重伤害 |  |  | √ |  | √ |  |  | 3 | 6 | 3 | 54 | 四级 | 蓝色 |  | 定期点检、维护保养 | 2024-08-13 | 设备使用前点检，定期开展培训 | 2025-06-05 |  | 3 | 6 | 3 | 54 | 四级
24 | 生产管理部 | 吉速物流-总装15号门 | 行车作业升降启动时 | 行车 | 升降启动失灵、故障，造成意外事故 | 起重伤害 |  |  | √ |  | √ |  |  | 3 | 6 | 3 | 54 | 四级 | 蓝色 |  | 定期点检、维护保养 | 2024-08-13 | 设备使用前点检、制定特种设备操作规程，加强员工安全教育 | 2025-06-05 |  | 3 | 6 | 3 | 54 | 四级
25 | 生产管理部 | 吉速物流-总装15号门 | 行车吊带长时间使用未更换 | 行车 | 吊带断裂，物料掉落，造成物料受损，人员受伤 | 起重伤害 |  |  | √ |  | √ |  |  | 3 | 6 | 7 | 126 | 三级 | 黄色 |  | 定期点检、维护保养 | 2024-08-13 | 及时更换破损吊带和不合格吊带 | 2025-06-05 |  | 3 | 3 | 7 | 63 | 四级
26 | 生产管理部 | 吉速物流-总装15号门 | 明窗玻璃木包装拆包过程中 | 明窗玻璃木包装 | 装箱钉子较多，容易伤手脚 | 其他伤害 |  |  | √ | √ |  |  |  | 3 | 6 | 3 | 54 | 四级 | 蓝色 |  | 员工佩戴防护用具 | 2024-08-13 | 拆包操作规范 | 2025-06-05 |  | 3 | 6 | 3 | 54 | 四级
27 | 生产管理部 | 吉速物流-各库区 | 排查动力电柜时 | 动力电柜 | 接线排裸露，易发生触电伤人 | 触电 |  |  | √ | √ |  |  |  | 3 | 6 | 7 | 126 | 三级 | 黄色 |  | 定期做好安全培训工作，加装隔伏板 | 2024-08-13 | 严禁人员私自使用动力电柜 | 2025-06-05 |  | 3 | 6 | 7 | 126 | 三级
28 | 生产管理部 | 吉速物流-总装15号门 | 钢板入库、备料时 | 钢板 | 钢板两端较锋利易割伤员工 | 其他伤害 |  |  | √ | √ |  |  |  | 3 | 6 | 3 | 54 | 四级 | 蓝色 |  | 员工穿戴防护用具 | 2024-08-13 | 定期开展员工安全培训教育，钢板做防护措施 | 2025-06-05 |  | 3 | 6 | 3 | 54 | 四级
29 | 生产管理部 | 吉速物流-总装15号门 | 钢板入库、备料时 | 钢板 | 钢板捆扎铁皮条易伤人易割伤员工 | 其他伤害 |  |  | √ | √ |  |  |  | 3 | 6 | 3 | 54 | 四级 | 蓝色 |  | 员工穿戴防护用具 | 2024-08-13 | 定期开展员工安全培训教育，做防护措施，处理捆扎铁皮条 | 2025-06-05 |  | 3 | 6 | 3 | 54 | 四级
30 | 生产管理部 | 吉速物流-各库区 | 物资入库、备料时 | 撬棍 | 不按规定使用撬棍，造成物料损伤，人员受伤 | 物体打击 |  |  | √ |  | √ |  |  | 3 | 3 | 3 | 27 | 四级 | 蓝色 |  | 库区工具使用注意事项 | 2024-08-13 | 定期开展安全教育培训、进行安全处罚 | 2025-06-05 |  | 3 | 3 | 3 | 27 | 四级
31 | 生产管理部 | 吉速物流-各库区 | 物资入库、备料时 | 木箱 | 未经了解到货包装与物资，贸然使用错误的开箱方式开箱物料损伤，人员受伤 | 物体打击 |  |  | √ |  | √ |  |  | 3 | 6 | 3 | 54 | 四级 | 蓝色 |  | 库区物资拆包注意事项 | 2024-08-13 | 定期开展安全教育培训、进行安全处罚 | 2025-06-05 |  | 3 | 3 | 3 | 27 | 四级
32 | 生产管理部 | 吉速物流-丙仓/总装19号门 | 高位货架 | 物料、人员 | 顶层物料超高 | 物体打击 |  |  | √ |  | √ |  |  | 3 | 6 | 7 | 126 | 三级 | 黄色 |  | 物资放置制度 | 2024-08-13 | 物资放置制度 | 2025-06-05 |  | 3 | 6 | 7 | 126 | 三级
33 | 生产管理部 | 吉速物流-丙仓/总装19号门 | 高位货架 | 物料、人员 | 物料超宽放置 | 物体打击 |  |  | √ |  | √ |  |  | 3 | 6 | 7 | 126 | 三级 | 黄色 |  | 物资放置制度 | 2024-08-13 | 物资放置制度 | 2025-06-05 |  | 3 | 6 | 7 | 126 | 三级
34 | 生产管理部 | 吉速物流-丙仓/总装19号门 | 高位货架 | 人员 | 进入高位货架区域未佩戴安全帽 | 物体打击 |  |  | √ |  | √ |  |  | 3 | 6 | 7 | 126 | 三级 | 黄色 |  | 物资放置制度 | 2024-08-13 | 人员进出管理制度 | 2025-06-05 |  | 3 | 6 | 7 | 126 | 三级
35 | 生产管理部 | 吉速物流-总装15号门 | 行车 | 人员 | 未佩戴、未正确佩戴安全帽 | 物体打击 |  |  | √ |  | √ |  |  | 3 | 6 | 7 | 126 | 三级 | 黄色 |  | 行车操作规程 | 2024-08-13 | 定期开展安全教育培训、进行安全处罚 | 2025-06-05 |  | 3 | 6 | 7 | 126 | 三级
36 | 生产管理部 | 吉速物流-各库区 | 物资点检、检验时 | 刀具 | 拆除包装时，使用刀具造成刀具划伤人员 | 其他伤害 |  |  | √ |  | √ |  |  | 3 | 6 | 3 | 54 | 四级 | 蓝色 |  | 员工戴好防护用具，做到3不伤害 | 2024-08-13 | 制定现场工具使用的相关规定，进行日常安全检查与员工安全培训教育 | 2025-06-05 |  | 3 | 6 | 3 | 54 | 四级
37 | 生产管理部 | 吉速物流-各库区 | 物资入库、备料时 | 工装 | 备料物架液压杆失效，液压杆忽然放下伤人 | 机械伤害 |  |  | √ |  | √ |  |  | 3 | 6 | 3 | 54 | 四级 | 蓝色 |  | 始业点检、定期维护、保养 | 2024-08-13 | 正确佩戴劳动防护用品，依照工装操作规程进行作业 | 2025-06-05 |  | 3 | 6 | 3 | 54 | 四级
38 | 生产管理部 | 吉速物流-各库区 | 物资入库、备料、转运时 | 工装 | 工装架有毛边，容易划伤人员 | 其他伤害 |  |  | √ | √ |  |  |  | 3 | 6 | 3 | 54 | 四级 | 蓝色 |  | 更换合格工装架 | 2024-08-13 | 员工正确佩戴劳动防护用品 | 2025-06-05 |  | 3 | 6 | 3 | 54 | 四级
39 | 生产管理部 | 吉速物流-各库区 | 物资入库、备料、转运 | 铁皮 | 包装时编织袋上捆扎铁皮条易伤人，容易划伤人员 | 其他伤害 |  |  | √ |  | √ |  |  | 3 | 6 | 3 | 54 | 四级 | 蓝色 |  | 员工正确佩戴劳动防护用品 | 2024-08-13 | 更换合格包装捆扎铁皮 | 2025-06-05 |  | 3 | 6 | 3 | 54 | 四级
40 | 生产管理部 | 吉速物流-各库区 | 物资到货收货 | 物料 | 包装破损，发生物资掉落砸伤人员 | 其他伤害 |  |  | √ |  | √ |  |  | 3 | 6 | 3 | 54 | 四级 | 蓝色 |  | 更换完好的包装放置物料 | 2024-08-13 | 正确佩戴劳动防护用品进行更换 | 2025-06-05 |  | 3 | 6 | 3 | 54 | 四级
41 | 生产管理部 | 吉速物流-各库区 | 物资到货收货 | 物料 | 物料侧翻，发生物资掉落砸伤人员 | 其他伤害 |  |  | √ |  | √ |  |  | 3 | 6 | 3 | 54 | 四级 | 蓝色 |  | 联系叉车将物料整理安全收货状态 | 2024-08-13 | 正确佩戴劳动防护用品进行作业 | 2025-06-05 |  | 3 | 6 | 7 | 126 | 三级
42 | 生产管理部 | 吉速物流-各库区 | 物资到货收货 | 物料 | 物料超高，收货时易发生倒塌 | 其他伤害 |  |  | √ |  | √ |  |  | 3 | 6 | 3 | 54 | 四级 | 蓝色 |  | 正确佩戴劳动防护用品将超高物料恢复正常高度 | 2024-08-13 | 正确佩戴劳动防护用品，依照工装操作规程进行作业 | 2025-06-05 |  | 3 | 6 | 3 | 54 | 四级
43 | 生产管理部 | 吉速物流-各库区 | 物资到货收货 | 物料 | 物资放置高重低轻，发生安全事故 | 其他伤害 |  |  | √ |  | √ |  |  | 3 | 6 | 3 | 54 | 四级 | 蓝色 |  | 将物料整理安全收货状态 | 2024-08-13 | 正确佩戴劳动防护用品进行作业 | 2025-06-05 |  | 3 | 6 | 3 | 54 | 四级
44 | 生产管理部 | 吉速物流-各库区 | 物资入库、备料、转运 | 物料 | 纸箱物料放置过久，发生侧翻，发生安全事故 | 其他伤害 | [7 empty] | 3 | 6 | 3 | 54 | 四级 | 蓝色 |  | 将侧翻物料重新放置，并更换 | 2024-08-13 | 正确佩戴劳动防护用品进行作业 | 2025-06-05 |  | 3 | 6 | 3 | 54 | 四级
45 | 生产管理部 | 吉速物流-各库区 | 物资入库、备料、转运 | 工装 | 工装架车轮破损，运输过程中发生安全事故 | 其他伤害 |  |  |  |  | √ |  |  | 3 | 6 | 3 | 54 | 四级 | 蓝色 |  | 使用合格工装架，定期维护保养工装 | 2024-08-13 | 正确佩戴劳动防护用品进行作业 | 2025-06-05 |  | 3 | 6 | 3 | 54 | 四级
46 | 生产管理部 | 吉速物流-各库区 | 物资入库、备料、转运 | 物料 | 下雨，地面湿滑，一发生人员摔倒；物料浸水受损。 | 其他伤害 |  |  | √ |  | √ |  |  | 3 | 6 | 3 | 54 | 四级 | 蓝色 |  | 将物料放置无水渍区域，做好标记后期维修 | 2024-08-13 | 正确佩戴劳动防护用品进行转移物料 | 2025-06-05 |  | 3 | 6 | 3 | 54 | 四级
47 | 生产管理部 | 吉速物流-各库区 | 夜晚到货时，进行收货 | 物料 | 因光线不足和气温变化原因，发生安全事故 | 其他伤害 |  |  | √ |  | √ |  |  | 3 | 3 | 7 | 63 | 四级 | 蓝色 |  | 打开厂区照明设施，现场安排监管人员 | 2024-08-13 | 定期检查现场照明设施，确保照明充足，定期开展员工安全培训；合理安排收货时间与工作量，确保安全 | 2025-06-05 |  | 3 | 3 | 7 | 63 | 四级
48 | 生产管理部 | 吉速物流-各库区 | 叉车装卸转运物资 | 物料 | 超高、超重、困扎不牢固货物、不按规定行驶、违规载人及无证驾驶等违章行为，易发生安全事故，造成人员伤害、财产损失 | 车辆伤害 |  |  | √ |  | √ |  |  | 6 | 6 | 3 | 108 | 三级 | 黄色 |  | 制定叉车安全操作规程及作业指导书 | 2024-08-13 | 定期开展安全培训、进行现场巡查、检查 | 2025-06-05 |  | 3 | 6 | 3 | 54 | 四级
49 | 生产管理部 | 吉速物流-各库区 | 叉车作业 | 叉车 | 前门架复杂，遮挡视线，有视野盲区，行驶过程中看不清前方道路情况，造成意外事故 | 车辆伤害 |  |  | √ |  | √ |  |  | 6 | 6 | 3 | 108 | 三级 | 黄色 |  | 限定、设置叉车行驶速度，员工按照操作规程行驶叉车 | 2024-08-13 | 定期开展安全培训、进行安全处罚 | 2025-06-05 |  | 3 | 6 | 3 | 54 | 四级
50 | 生产管理部 | 吉速物流-各库区 | 叉车、牵引车作业 | 叉车、牵引车 | 叉车喇叭损坏，不能喇叭预警，造成意外事故 | 车辆伤害 |  |  | √ |  | √ |  |  | 3 | 6 | 3 | 54 | 四级 | 蓝色 |  | 定期点检、维护保养 | 2024-08-13 | 及时进行维修；定期做好安全培训工作，加强安全意识 | 2025-06-05 |  | 3 | 6 | 3 | 54 | 四级
51 | 生产管理部 | 吉速物流-各库区 | 叉车、牵引车作业 | 叉车、牵引车 | 叉车 牵引车前后灯不齐，天色较差、夜间工作不能有效照明 | 车辆伤害 |  |  | √ |  | √ |  |  | 3 | 6 | 3 | 54 | 四级 | 蓝色 |  | 依照《叉车牵引车操作规程》进行工作 | 2024-08-13 | 配齐前后灯；打开现场照明设备 | 2025-06-05 |  | 1 | 6 | 3 | 18 | 五级
52 | 生产管理部 | 吉速物流-总装15号门 | 叉车卸货前、后桥 | 工装 | 后桥工装设计不合理，上、下横梁不够高；工装之间摆放无空隙，叉车易损坏物料，造成后桥损坏 | 车辆伤害 |  |  | √ |  | √ |  |  | 3 | 3 | 7 | 63 | 四级 | 蓝色 |  | 要求货由送货服务人员做好安全防护工作之后再下货 | 2024-08-13 | 更换合格工装架 | 2025-06-05 |  | 1 | 3 | 7 | 21 | 四级
53 | 生产管理部 | 吉速物流-各库区 | 叉车 牵引车作业 | 叉车 牵引车 | 叉车 牵引车线路老化漏电，产生火花，引发火灾、自燃 | 火灾 |  |  | √ |  | √ |  |  | 3 | 6 | 7 | 126 | 三级 | 黄色 |  | 定期点检、维护保养 | 2024-08-13 | 加强日常安全检查与员工安全培训教育 | 2025-06-05 |  | 1 | 6 | 7 | 42 | 四级
54 | 生产管理部 | 吉速物流-各库区 | 叉车 牵引车作业 | 叉车 牵引车 | 遇行人时、叉车 牵引车转弯时没有减速慢行，造成人员伤亡、物料损坏 | 车辆伤害 |  |  | √ |  | √ |  |  | 3 | 6 | 7 | 126 | 三级 | 黄色 |  | 依照叉车 牵引车操作规程作业 | 2024-08-13 | 进行现场巡查、检查，进行安全处罚；定期开展安全培训 | 2025-06-05 |  | 3 | 6 | 7 | 126 | 三级
55 | 生产管理部 | 吉速物流-各库区 | 叉车作业 | 叉车 | 底盘与轮胎之间无遮挡保护措施，回收包装时容易裹住塑料透明薄膜和固定带等长物，导致车辆失控、方向转向出现问题 | 车辆伤害 |  |  | √ |  | √ |  |  | 6 | 6 | 1 | 36 | 四级 | 蓝色 |  | 依照叉车安全操作规程和作业指导书作业 | 2024-08-13 | 上、下车时检查车辆情况，及时进行清理 | 2025-06-05 |  | 3 | 6 | 1 | 18 | 五级
56 | 生产管理部 | 吉速物流-各库区 | 叉车 牵引车作业 | 叉车 牵引车 | 操作人员未系安全带，人员甩出驾驶室发生事故 | 其他伤害 |  |  | √ |  | √ |  |  | 3 | 6 | 7 | 126 | 三级 | 黄色 |  | 依照叉车 牵引车安全操作规程和作业指导书作业 | 2024-08-13 | 持证上岗、员工背诵操作规程、加强现场监管 | 2025-06-05 |  | 3 | 6 | 3 | 54 | 四级
57 | 生产管理部 | 吉速物流-丙仓/总装5号，19号门 | 卫生间区域 | 人员 | 地面湿滑、管道漏水，员工易摔倒 | 其他伤害 |  |  | √ |  | √ |  |  | 3 | 6 | 3 | 54 | 四级 | 蓝色 |  | 公共区域管理制度 | 2024-08-13 | 及时进行维修，保持卫生间环境干净整洁 | 2025-06-05 |  | 3 | 6 | 3 | 54 | 四级
58 | 生产管理部 | 吉速物流-总装15号门 | 行车操作 | 行车 | 操作人员不戴安全帽 | 物体打击 |  |  | √ |  | √ |  |  | 3 | 6 | 7 | 126 | 三级 | 黄色 |  | 严格执行《劳保用品穿戴》 | 2024-08-13 | 现场管理人员定时、不定时现场巡查 | 2025-06-05 |  | 3 | 6 | 7 | 126 | 三级
59 | 生产管理部 | 吉速物流-总装15号门 | 行车停放 | 行车 | 行车未使用时，吊具未取下，造成意外情况发生 | 物体打击 |  |  | √ |  | √ |  |  | 3 | 6 | 3 | 54 | 四级 | 蓝色 |  | 制定行车操作规程 | 2024-08-13 | 定期开展安全培训；加强现场巡查 | 2025-06-05 |  | 3 | 6 | 3 | 54 | 四级
60 | 生产管理部 | 吉速物流-各库区 | 库区收货 | 人员 | 恶劣天气：雷雨天、暴风等天气装卸物资，地面湿滑、天气恶劣，人员受伤、感冒 | 其他伤害 |  |  | √ |  | √ |  |  | 3 | 6 | 3 | 54 | 四级 | 蓝色 |  | 佩带雨衣、雨伞等防护措施 | 2024-08-13 | 根据天气情况制定装卸物资的相关安排 | 2025-06-05 |  | 3 | 6 | 3 | 54 | 四级
61 | 生产管理部 | 吉速物流-丙仓/总装5号，19号门 | 办公室区域 | 电线 | 地面网线未入线槽，路过时容易踢到网线，且人员摔倒 | 其他伤害 |  |  | √ |  | √ |  |  | 3 | 6 | 3 | 54 | 四级 | 蓝色 |  | 依照《办公室5S要求》进行办公室管理 | 2024-08-13 | 规划线路布置 | 2025-06-05 |  | 3 | 6 | 3 | 54 | 四级
62 | 生产管理部 | 吉速物流-丙仓/总装5号，19号门 | 办公室区域 | 电线 | 墙角插头电源线未密封，裸露电线、电线容易破损导致漏电 | 触电 |  |  | √ |  | √ |  |  | 3 | 6 | 7 | 126 | 三级 | 黄色 |  | 及时联系装备部进行维修整改 | 2024-08-13 | 定期开展安全培训，发现问题及时汇报、整改 | 2025-06-05 |  | 3 | 6 | 7 | 126 | 三级
63 | 生产管理部 | 吉速物流-各库区 | 厂部进出门口 | 牵引车、叉车 | 地面沉降，进出门口门槛不平，导致人员磕绊，叉车、托盘车运输物料时存在安全隐患 | 车辆伤害 |  |  |  |  | √ |  |  | 3 | 6 | 3 | 54 | 四级 | 蓝色 |  | 联系项目指挥部、装备部完善基础设施 | 2024-08-13 | 联系装备部与项目指挥部进行整改 | 2025-06-05 |  | 3 | 6 | 3 | 54 | 四级
64 | 生产管理部 | 吉速物流-各库区 | 仓储区域物料摆放 | 物料 | 物料码放不规范，物料倾倒，砸伤员工和损坏物料 | 物体打击 |  |  | √ |  | √ |  |  | 3 | 6 | 3 | 54 | 四级 | 蓝色 |  | 严格依照《生产物流部仓储管理办法》对物料进行存储 | 2024-08-13 | 加强现场巡查、检查；定期开展安全培训 | 2025-06-05 |  | 1 | 6 | 1 | 6 | 五级
65 | 生产管理部 | 吉速物流-各库区 | 仓储区域物料摆放 | 物料 | 质量较差的物料纸包装容易受潮，受潮后纸箱倾斜，砸伤员工和损坏物料 | 物体打击 |  |  | √ |  | √ |  |  | 3 | 6 | 3 | 54 | 四级 | 蓝色 |  | 联系配送厂家，更换标准包装 | 2024-08-13 | 发现物料码放出现情况，及时整理 | 2025-06-05 |  | 3 | 3 | 3 | 27 | 四级
66 | 生产管理部 | 吉速物流-各库区 | 仓储区域外来车辆 | 物料 | 供应商、外来机动车驶入物流库区，造成意外情况发生，撞伤员工，撞损物资 | 车辆伤害 |  |  | √ |  | √ |  |  | 3 | 6 | 3 | 54 | 四级 | 蓝色 |  | 依照《厂区交通管理办法》进行现场车辆管理 | 2024-08-13 | 加强现场巡查，加大处罚力度 | 2025-06-05 |  | 3 | 6 | 3 | 54 | 四级
67 | 生产管理部 | 吉速物流-各库区 | 仓储区域物料点检、检验 | 刀具 | 使用无外壳的刀片，易割伤员工双手 | 其他伤害 | √ |  |  |  | √ |  |  | 3 | 6 | 3 | 54 | 四级 | 蓝色 |  | 要求员工使用规范、完好的美工刀； | 2024-08-13 | 补充现场工具安全使用要求；加强员工安全教育培训；加强现场安全巡查 | 2025-06-05 |  | 3 | 6 | 3 | 54 | 四级
68 | 生产管理部 | 吉速物流-各库区 | 仓储区域物料放置 | 物料 | 不合格区域返厂物资漏油、漏液，地面油滑，发生事故 | 其他伤害 |  |  | √ |  | √ |  |  | 3 | 3 | 3 | 27 | 四级 | 蓝色 |  | 不合格品存放管理制度、库区安全管理制度、现场6S管理制度 | 2024-08-13 | 定期员工安全教育培训；加强员工现场6S培训；加强现场巡查 | 2025-06-05 |  | 3 | 3 | 3 | 27 | 四级
69 | 生产管理部 | 吉速物流-各库区 | 仓储区域消防点检 | 消防设施 | 消防器材未点检或失效，发生火灾时不能及时救火 | 火灾 |  |  | √ |  | √ |  |  | 3 | 6 | 7 | 126 | 三级 | 黄色 |  | 消防点检制度 | 2024-08-13 | 落实消防责任制，指定消防点检人员，每月定期、不定期进行消防点检 | 2025-06-05 |  | 3 | 3 | 7 | 63 | 四级
70 | 生产管理部 | 吉速物流-丙仓 | 电池存储 | 通风设施 | 通风设施不完善、故障，电池自燃引起火灾、爆炸 | 火灾 |  |  | √ |  | √ |  |  | 3 | 6 | 7 | 126 | 三级 | 黄色 |  | 打开门窗，进行通风处理 | 2024-08-13 | 进行整改，安装通风设施，达到通风要求 | 2025-06-05 |  | 3 | 6 | 7 | 126 | 三级
71 | 生产管理部 | 吉速物流-各库区 | 消防设施 | 消防设施 | 自动报警装置故障，发生火灾、爆炸不能及时预警；自动隔离措施不能及时启动 | 火灾 |  |  | √ |  | √ |  |  | 3 | 6 | 7 | 126 | 三级 | 黄色 |  | 不定时现场巡查，定期对设备进行点检、维护保养 | 2024-08-13 | 及时进行整改，调试完成自动报警设备，达到相关要求 | 2025-06-05 |  | 3 | 6 | 7 | 126 | 三级
72 | 生产管理部 | 吉速物流-各库区 | 消防设施 | 消防设施 | 自动防火门故障，发生火灾、爆炸不能及时隔离； | 火灾 |  |  | √ |  | √ |  |  | 3 | 6 | 7 | 126 | 三级 | 黄色 |  | 不定时现场巡查，定期对设备进行点检、维护保养 | 2024-08-13 | 进行整改，调试完成自动防火门，达到相关要求 | 2025-06-05 |  | 3 | 3 | 7 | 63 | 四级
73 | 生产管理部 | 吉速物流-厂区内 | 进入公司上班 | 人员 | 患有传染病的员工进入车间，导致多人被传染 | 其他伤害 |  |  | √ |  | √ |  |  | 3 | 6 | 3 | 54 | 四级 | 蓝色 |  | 入职体检，防护口罩、应急物资（消毒液、防护服） | 2024-08-13 | 《疫情防控预案》、防疫知识培训 | 2025-06-05 |  | 3 | 6 | 3 | 54 | 四级
74 | 生产管理部 | 吉速物流-丙仓/总装19号门 | 高架区 | 物料、人员 | 上高架物料未打缠绕膜，物料掉落、物料受损、砸伤人员 | 高处坠落 |  |  | √ |  | √ |  |  | 3 | 3 | 15 | 135 | 三级 | 黄色 |  | 库管员使用缠绕膜缠绕物料 | 2024-08-13 | 增加现场巡查，培训告知高位货架使用规范 | 2025-06-05 |  | 3 | 3 | 15 | 135 | 三级
75 | 生产管理部 | 吉速物流-各库区 | 库区 | 物料、人员 | 房顶漏雨：物料浸水受损、地面积水、人员滑到 | 其他伤害 |  |  | √ |  | √ |  |  | 3 | 3 | 3 | 27 | 四级 | 蓝色 |  | 漏水区域及时进行管控，积水进行清理。 | 2024-08-13 | 使用接漏器具初步防护漏水区域，积水清理现场积水，后报装备工程部进行维修。 | 2025-06-05 |  | 3 | 3 | 3 | 27 | 四级

## 说明
L: | 发生的可能性 | 可能性说明 | 评分
| 完全可以预料 | 每年超过5次以上（含） | 10
| 相当可能 | 每年少于4次（含） | 6
| 可能但不经常 | 三年内发生超过一次以上（含），但少于1次/年 | 3
| 可能性很小，意外 | 四年内同行业间曾发生或或本厂无记录但潜在可能发生 | 1
| 很不可能，可以设想 | 五年内发生超过一次以上（含），但少于1年/次 | 0.5
| 极不可能 | 十年内发生超过一次以上（含），但少于1年/次 | 0.2
| 实际不可能 | 国内外未曾发生过 | 0.1
E: | 发生的可能性 | 评分
| 频繁程度 | 分值
| 连续暴露 | 10
| 每天工作时间内暴露 | 6
| 每周一次或偶然暴露 | 3
| 每月一次暴露 | 2
| 每年几次暴露 | 1
| 非常罕见地暴露 | 0.5
C:
| 10人以上死亡，或50人以上重伤 |  | 100
| 3人以上10人以下死亡，或10人以上50人以下重伤 |  | 40
| 3人以下死亡，或10人以下重伤 |  | 15
| 丧失劳动力、截肢、骨折、听力丧失、慢性病 |  | 7
| 轻微受伤、间歇不舒服 |  | 3
| 无伤亡 |  | 1
D:
| 风险等级 | D值 | 危险程度 | 应对方法 | 颜色 | R | G | B
分级 | 1 | ＞320 | 重大风险 | 不能继续作业 |  | 255 | 0 | 0
| 2 | 160-320 | 较大风险 | 立即整改 |  | 255 | 97 | 0
| 3 | 70-160 | 一般风险 | 需要整改 |  | 255 | 255 | 0
| 4 | 20-70 | 低风险 | 需要注意 |  | 0 | 0 | 255
| 5 | ＜20 | 稍有危险 | 可以接受 |  | 0 | 255 | 0
是非法打“是”的情况：
(1) 已违反或接近违反法律法规标准的；
(2) 按照法律法规、标准的要求，违反时会导致政府停工停产处罚、暂扣吊销营业执照、罚款十万以上的；
(3) 相关方有合理抱怨或要求的；
(4) 曾经发生过重大环境污染/安全事故，且该环境因素和危险源仍然存在或未采取有效防范、控制措施的；
(5) 直接观察或企业认为需要特别关注的环境因素和危险源；
(6) 属于《机械行业较大危险因素辨识与防范指导手册》中的较大危险因素。